## паспорт
ПАТ "УКРТРАНСГАЗ" | [5 empty] | ПАСПОРТ ФІЗИКО-ХІМІЧНИХ ПОКАЗНИКІВ ПРИРОДНОГО ГАЗУ №94 | [18 empty] | Маршрут №94
УМГ "КИЇВТРАНСГАЗ" | [5 empty] | переданого Диканським ЛВУМГ та прийнятого ПАТ "Полтавагаз"
Диканський п/м Диканське ЛВУМГ
Вимірювальна хіміко-аналітична лабораторія
по газопроводу "Шебелинка-Полтава-Київ" (ШПК)
Свідоцтво № 186-13 чинне до 05.12.2018 р. | [20 empty] | за період з 01.11.2017р. по 30.11.2017р.
Число місяця | Компонентний склад, % мол. | [11 empty] | Фізико-хімічні показники газу обчислені на основі компонентного складу, 101,325 кПа | [9 empty] | Температура точки роси вологи (Р = 3.92 МПа), °С | Температура точки роси вуглеводнів, °С | Масова концентрація сірководню, г/м3 | Масова концентрація меркаптанової сірки, г/м3 | Маса механічних домішок, г/м3
[13 empty] | Густина абсолютна, кг/м3,при 20 ºС, | Температура вимірювання/згоряння при 20/25°С
| метан, С1 | етан, С2 | пропан, С3 | ізо-бутан, і-С4 | н-бутан, н-С4 | нео-пентан, нео-С5 | ізо-пентан, і-С5 | н-пентан, н-С5 | гексани та вищі, С6+ | кисень, О2 | азот, N2 | діоксид вуглецю, CО2 |  | Теплота згоряння нижча |  |  | Теплота згоряння вища |  |  | Число Воббе вище
[14 empty] | ккал/м3 | МДж/м3 | кВт⋅год/м3 | ккал/м3 | МДж/м3 | кВт⋅год/м3 | ккал/м3 | МДж/м3 | кВт⋅год/м3
1 | 91.3921 | 4.506 | 1.1208 | 0.1526 | 0.2223 | 0.0046 | 0.0639 | 0.051 | 0.0951 | 0.0059 | 1.1055 | 1.2801 | 0.7405 | 8343.3411 | 34.9319 | 9.7033 | 9241.2584 | 38.6913 | 10.7476 | 11785.9704 | 49.3455 | 13.7071 | -4 | -5.4
2 | [13 empty] | 8343.3411 | 34.9319 | 9.7033 | 9241.2584 | 38.6913 | 10.7476 | 11785.9704 | 49.3455 | 13.7071
3 | [13 empty] | 8343.3411 | 34.9319 | 9.7033 | 9241.2584 | 38.6913 | 10.7476 | 11785.9704 | 49.3455 | 13.7071
4 | [13 empty] | 8343.3411 | 34.9319 | 9.7033 | 9241.2584 | 38.6913 | 10.7476 | 11785.9704 | 49.3455 | 13.7071
5 | [13 empty] | 8343.3411 | 34.9319 | 9.7033 | 9241.2584 | 38.6913 | 10.7476 | 11785.9704 | 49.3455 | 13.7071
6 | 91.2364 | 4.5526 | 1.1314 | 0.1563 | 0.2283 | 0.0047 | 0.0657 | 0.0524 | 0.0937 | 0.0048 | 1.128 | 1.3458 | 0.742 | 8342.7917 | 34.9296 | 9.7027 | 9240.3985 | 38.6877 | 10.7466 | 11773.1443 | 49.2918 | 13.6922 | -4.4 | -5.2
7 | [13 empty] | 8342.7917 | 34.9296 | 9.7027 | 9240.3985 | 38.6877 | 10.7466 | 11773.1443 | 49.2918 | 13.6922
8 | [13 empty] | 8342.7917 | 34.9296 | 9.7027 | 9240.3985 | 38.6877 | 10.7466 | 11773.1443 | 49.2918 | 13.6922
9 | [13 empty] | 8342.7917 | 34.9296 | 9.7027 | 9240.3985 | 38.6877 | 10.7466 | 11773.1443 | 49.2918 | 13.6922
10 | [13 empty] | 8342.7917 | 34.9296 | 9.7027 | 9240.3985 | 38.6877 | 10.7466 | 11773.1443 | 49.2918 | 13.6922 |  |  | 0,00018 | 0.00021 | відсут.
11 | [13 empty] | 8342.7917 | 34.9296 | 9.7027 | 9240.3985 | 38.6877 | 10.7466 | 11773.1443 | 49.2918 | 13.6922
12 | [13 empty] | 8342.7917 | 34.9296 | 9.7027 | 9240.3985 | 38.6877 | 10.7466 | 11773.1443 | 49.2918 | 13.6922
13 | [13 empty] | 8342.7917 | 34.9296 | 9.7027 | 9240.3985 | 38.6877 | 10.7466 | 11773.1443 | 49.2918 | 13.6922
14 | [13 empty] | 8342.7917 | 34.9296 | 9.7027 | 9240.3985 | 38.6877 | 10.7466 | 11773.1443 | 49.2918 | 13.6922
15 | 91.1709 | 4.5916 | 1.151 | 0.1581 | 0.2326 | 0.0048 | 0.0669 | 0.0525 | 0.0878 | 0.0042 | 1.1148 | 1.3648 | 0.7425 | 8346.8999 | 34.9468 | 9.7074 | 9244.7933 | 38.7061 | 10.7517 | 11774.1475 | 49.296 | 13.6933 | 0.6 | -5.5
16 | [13 empty] | 8346.8999 | 34.9468 | 9.7074 | 9244.7933 | 38.7061 | 10.7517 | 11774.1475 | 49.296 | 13.6933
17 | [13 empty] | 8346.8999 | 34.9468 | 9.7074 | 9244.7933 | 38.7061 | 10.7517 | 11774.1475 | 49.296 | 13.6933
18 | [13 empty] | 8346.8999 | 34.9468 | 9.7074 | 9244.7933 | 38.7061 | 10.7517 | 11774.1475 | 49.296 | 13.6933
19 | [13 empty] | 8346.8999 | 34.9468 | 9.7074 | 9244.7933 | 38.7061 | 10.7517 | 11774.1475 | 49.296 | 13.6933
20 | [13 empty] | 8346.8999 | 34.9468 | 9.7074 | 9244.7933 | 38.7061 | 10.7517 | 11774.1475 | 49.296 | 13.6933
21 | 91.2864 | 4.5306 | 1.1379 | 0.1563 | 0.2313 | 0.0047 | 0.0667 | 0.0535 | 0.0917 | 0.0049 | 1.1262 | 1.3099 | 0.7415 | 8345.6818 | 34.9417 | 9.706 | 9243.6229 | 38.7012 | 10.7503 | 11780.7157 | 49.3235 | 13.701 | -1.6 | -6.2
22 | [13 empty] | 8345.6818 | 34.9417 | 9.706 | 9243.6229 | 38.7012 | 10.7503 | 11780.7157 | 49.3235 | 13.701
23 | [13 empty] | 8345.6818 | 34.9417 | 9.706 | 9243.6229 | 38.7012 | 10.7503 | 11780.7157 | 49.3235 | 13.701
24 | [13 empty] | 8345.6818 | 34.9417 | 9.706 | 9243.6229 | 38.7012 | 10.7503 | 11780.7157 | 49.3235 | 13.701
25 | [13 empty] | 8345.6818 | 34.9417 | 9.706 | 9243.6229 | 38.7012 | 10.7503 | 11780.7157 | 49.3235 | 13.701
26 | [13 empty] | 8345.6818 | 34.9417 | 9.706 | 9243.6229 | 38.7012 | 10.7503 | 11780.7157 | 49.3235 | 13.701
27 | [13 empty] | 8345.6818 | 34.9417 | 9.706 | 9243.6229 | 38.7012 | 10.7503 | 11780.7157 | 49.3235 | 13.701
28 | 92.8887 | 3.7255 | 0.9915 | 0.1419 | 0.1886 | 0.003 | 0.0499 | 0.04 | 0.0668 | 0.0063 | 0.7697 | 1.1281 | 0.7287 | 8293.8283 | 34.7246 | 9.6457 | 9189.7393 | 38.4756 | 10.6877 | 11814.6558 | 49.4656 | 13.7404 | -5.6 | -10.2
29 | [13 empty] | 8293.8283 | 34.7246 | 9.6457 | 9189.7393 | 38.4756 | 10.6877 | 11814.6558 | 49.4656 | 13.7404
30 | [13 empty] | 8293.8283 | 34.7246 | 9.6457 | 9189.7393 | 38.4756 | 10.6877 | 11814.6558 | 49.4656 | 13.7404
31
Рівень одоризації відповідає вимогам чинних нормативних документів | [13 empty] | 8338.0387 | 34.9097 | 9.6971 | 9235.6216 | 38.6677 | 10.741
Середньозважене значення теплоти згоряння:
| Головний інженер | [8 empty] | Кішінець О.Д. | [10 empty] | 2017-12-01
|  | Підрозділу підприємства, якому підпорядкована лабораторія | [8 empty] | прізвище | [5 empty] | підпис |  |  |  | дата
| Завідувач ВХАЛ | [8 empty] | Горшковоз О.В. | [10 empty] | 2017-12-01
|  | Лабораторія, де здійснювалось вимірювання газу | [8 empty] | прізвище | [5 empty] | підпис |  |  |  | дата
| Начальник ЛВДС | [8 empty] | Розраєнко М.В. | [10 empty] | 2017-12-01
|  | Підрозділу, відповідального за облік газу за маршрутом | [8 empty] | прізвище | [5 empty] | підпис |  |  |  | дата

## додаток
Додаток до Паспорту фізико-хімічних показників природного газу. Маршрут №94
Область | ГРС, прямий споживач | Cередньозважене значення вищої теплоти згоряння
|  | ккал/м³ | МДж/м³ | кВт*год./м³
Маршрут №94 |  | 9235.6216 | 38.6677 | 10.741
Полтавська | ГРС Милорадове | 9235.6216 | 38.6677 | 10.741
Головний інженер |  | Кішінець О.Д. |  |  | 2017-12-01
Підрозділу підприємства, якому підпорядкована лабораторія |  | прізвище |  | підпис | дата
Завідувач ВХАЛ |  | Горшковоз О.В. |  |  | 2017-12-01
Лабораторія, де здійснювалось вимірювання газу |  | прізвище |  | підпис | дата
Начальник ЛВДС |  | Розраєнко М.В. |  |  | 2017-12-01
Підрозділу, відповідального за облік газу за маршрутом |  | прізвище |  | підпис | дата