## паспорт
ПАТ "УКРТРАНСГАЗ" | [5 empty] | ПАСПОРТ ФІЗИКО-ХІМІЧНИХ ПОКАЗНИКІВ ПРИРОДНОГО ГАЗУ №96 | [18 empty] | Маршрут №96
УМГ "КИЇВТРАНСГАЗ" | [5 empty] | переданого Диканським ЛВУМГ та прийнятого ПАТ "Полтавагаз"
Диканський п/м Диканське ЛВУМГ
Вимірювальна хіміко-аналітична лабораторія
по газопроводу "Шебелинка-Полтава-Київ" (ШПК)
Свідоцтво № 186-13 чинне до 05.12.2018 р. | [20 empty] | за період з 01.11.2017р. по 30.11.2017р.
Число місяця | Компонентний склад, % мол. | [11 empty] | Фізико-хімічні показники газу обчислені на основі компонентного складу, 101,325 кПа | [9 empty] | Температура точки роси вологи (Р = 3.92 МПа), °С | Температура точки роси вуглеводнів, °С | Масова концентрація сірководню, г/м3 | Масова концентрація меркаптанової сірки, г/м3 | Маса механічних домішок, г/м3
[13 empty] | Густина абсолютна, кг/м3,при 20 ºС, | Температура вимірювання/згоряння при 20/25°С
| метан, С1 | етан, С2 | пропан, С3 | ізо-бутан, і-С4 | н-бутан, н-С4 | нео-пентан, нео-С5 | ізо-пентан, і-С5 | н-пентан, н-С5 | гексани та вищі, С6+ | кисень, О2 | азот, N2 | діоксид вуглецю, CО2 |  | Теплота згоряння нижча |  |  | Теплота згоряння вища |  |  | Число Воббе вище
[14 empty] | ккал/м3 | МДж/м3 | кВт⋅год/м3 | ккал/м3 | МДж/м3 | кВт⋅год/м3 | ккал/м3 | МДж/м3 | кВт⋅год/м3
1 | 92.151 | 4.1052 | 1.0372 | 0.147 | 0.2151 | 0.0051 | 0.0622 | 0.05 | 0.0814 | 0.004 | 1.293 | 0.8489 | 0.7324 | 8320.1492 | 34.8348 | 9.6763 | 9217.1827 | 38.5905 | 10.7196 | 11820.3642 | 49.4895 | 13.7471 | -3.7 | -4.9
2 | [13 empty] | 8320.1492 | 34.8348 | 9.6763 | 9217.1827 | 38.5905 | 10.7196 | 11820.3642 | 49.4895 | 13.7471
3 | [13 empty] | 8320.1492 | 34.8348 | 9.6763 | 9217.1827 | 38.5905 | 10.7196 | 11820.3642 | 49.4895 | 13.7471
4 | [13 empty] | 8320.1492 | 34.8348 | 9.6763 | 9217.1827 | 38.5905 | 10.7196 | 11820.3642 | 49.4895 | 13.7471
5 | [13 empty] | 8320.1492 | 34.8348 | 9.6763 | 9217.1827 | 38.5905 | 10.7196 | 11820.3642 | 49.4895 | 13.7471
6 | 91.8402 | 4.2484 | 1.0982 | 0.154 | 0.2249 | 0.0051 | 0.0635 | 0.0479 | 0.0846 | 0.005 | 1.3209 | 0.9073 | 0.7351 | 8333.6678 | 34.8914 | 9.6921 | 9231.394 | 38.65 | 10.7361 | 11816.3516 | 49.4727 | 13.7424 | -4.2 | -5
7 | [13 empty] | 8333.6678 | 34.8914 | 9.6921 | 9231.394 | 38.65 | 10.7361 | 11816.3516 | 49.4727 | 13.7424
8 | [13 empty] | 8333.6678 | 34.8914 | 9.6921 | 9231.394 | 38.65 | 10.7361 | 11816.3516 | 49.4727 | 13.7424
9 | [13 empty] | 8333.6678 | 34.8914 | 9.6921 | 9231.394 | 38.65 | 10.7361 | 11816.3516 | 49.4727 | 13.7424
10 | [13 empty] | 8333.6678 | 34.8914 | 9.6921 | 9231.394 | 38.65 | 10.7361 | 11816.3516 | 49.4727 | 13.7424 |  |  | 0,00018 | 0.00021 | відсут.
11 | [13 empty] | 8333.6678 | 34.8914 | 9.6921 | 9231.394 | 38.65 | 10.7361 | 11816.3516 | 49.4727 | 13.7424
12 | [13 empty] | 8333.6678 | 34.8914 | 9.6921 | 9231.394 | 38.65 | 10.7361 | 11816.3516 | 49.4727 | 13.7424
13 | [13 empty] | 8333.6678 | 34.8914 | 9.6921 | 9231.394 | 38.65 | 10.7361 | 11816.3516 | 49.4727 | 13.7424
14 | [13 empty] | 8333.6678 | 34.8914 | 9.6921 | 9231.394 | 38.65 | 10.7361 | 11816.3516 | 49.4727 | 13.7424
15 | 91.9345 | 4.2173 | 1.0737 | 0.1503 | 0.2194 | 0.0051 | 0.0621 | 0.0494 | 0.0781 | 0.0069 | 1.3031 | 0.9 | 0.7341 | 8326.8368 | 34.8628 | 9.6841 | 9224.157 | 38.6197 | 10.7277 | 11814.9663 | 49.4669 | 13.7408 | -5.2 | -9.9
16 | [13 empty] | 8326.8368 | 34.8628 | 9.6841 | 9224.157 | 38.6197 | 10.7277 | 11814.9663 | 49.4669 | 13.7408
17 | [13 empty] | 8326.8368 | 34.8628 | 9.6841 | 9224.157 | 38.6197 | 10.7277 | 11814.9663 | 49.4669 | 13.7408
18 | [13 empty] | 8326.8368 | 34.8628 | 9.6841 | 9224.157 | 38.6197 | 10.7277 | 11814.9663 | 49.4669 | 13.7408
19 | [13 empty] | 8326.8368 | 34.8628 | 9.6841 | 9224.157 | 38.6197 | 10.7277 | 11814.9663 | 49.4669 | 13.7408
20 | [13 empty] | 8326.8368 | 34.8628 | 9.6841 | 9224.157 | 38.6197 | 10.7277 | 11814.9663 | 49.4669 | 13.7408
21 | 92.078 | 4.1426 | 1.0432 | 0.1466 | 0.214 | 0.005 | 0.0613 | 0.0491 | 0.0768 | 0.0162 | 1.3105 | 0.8568 | 0.7327 | 8318.0951 | 34.8262 | 9.6739 | 9214.8659 | 38.5808 | 10.7169 | 11814.608 | 49.4654 | 13.7404 | -9.2 | -13.1
22 | [13 empty] | 8318.0951 | 34.8262 | 9.6739 | 9214.8659 | 38.5808 | 10.7169 | 11814.608 | 49.4654 | 13.7404
23 | [13 empty] | 8318.0951 | 34.8262 | 9.6739 | 9214.8659 | 38.5808 | 10.7169 | 11814.608 | 49.4654 | 13.7404
24 | [13 empty] | 8318.0951 | 34.8262 | 9.6739 | 9214.8659 | 38.5808 | 10.7169 | 11814.608 | 49.4654 | 13.7404
25 | [13 empty] | 8318.0951 | 34.8262 | 9.6739 | 9214.8659 | 38.5808 | 10.7169 | 11814.608 | 49.4654 | 13.7404
26 | [13 empty] | 8318.0951 | 34.8262 | 9.6739 | 9214.8659 | 38.5808 | 10.7169 | 11814.608 | 49.4654 | 13.7404
27 | [13 empty] | 8318.0951 | 34.8262 | 9.6739 | 9214.8659 | 38.5808 | 10.7169 | 11814.608 | 49.4654 | 13.7404
28 | 94.1948 | 3.0384 | 0.8876 | 0.1325 | 0.1644 | 0.0025 | 0.0403 | 0.0317 | 0.0446 | 0.0074 | 0.7827 | 0.6732 | 0.7165 | 8255.3503 | 34.5635 | 9.601 | 9149.8759 | 38.3087 | 10.6413 | 11862.9026 | 49.6676 | 13.7966 | -9.1 | -13.1
29 | [13 empty] | 8255.3503 | 34.5635 | 9.601 | 9149.8759 | 38.3087 | 10.6413 | 11862.9026 | 49.6676 | 13.7966
30 | [13 empty] | 8255.3503 | 34.5635 | 9.601 | 9149.8759 | 38.3087 | 10.6413 | 11862.9026 | 49.6676 | 13.7966
31
Рівень одоризації відповідає вимогам чинних нормативних документів | [13 empty] | 8317.0442 | 34.8218 | 9.6727 | 9213.9583 | 38.577 | 10.7158
Середньозважене значення теплоти згоряння:
| Головний інженер | [8 empty] | Кішінець О.Д. | [10 empty] | 2017-12-01
|  | Підрозділу підприємства, якому підпорядкована лабораторія | [8 empty] | прізвище | [5 empty] | підпис |  |  |  | дата
| Завідувач ВХАЛ | [8 empty] | Горшковоз О.В. | [10 empty] | 2017-12-01
|  | Лабораторія, де здійснювалось вимірювання газу | [8 empty] | прізвище | [5 empty] | підпис |  |  |  | дата
| Начальник ЛВДС | [8 empty] | Розраєнко М.В. | [10 empty] | 2017-12-01
|  | Підрозділу, відповідального за облік газу за маршрутом | [8 empty] | прізвище | [5 empty] | підпис |  |  |  | дата

## додаток
Додаток до Паспорту фізико-хімічних показників природного газу. Маршрут №96
Область | ГРС, прямий споживач | Cередньозважене значення вищої теплоти згоряння
|  | ккал/м³ | МДж/м³ | кВт*год./м³
Маршрут №96 |  | 9213.9583 | 38.577 | 10.7158
Полтавська | ГРС Скороходове | 9213.9583 | 38.577 | 10.7158
Полтавська | ГРС Чутове | 0 | 0 | 0
Головний інженер |  | Кішінець О.Д. |  |  | 2017-12-01
Підрозділу підприємства, якому підпорядкована лабораторія |  | прізвище |  | підпис | дата
Завідувач ВХАЛ |  | Горшковоз О.В. |  |  | 2017-12-01
Лабораторія, де здійснювалось вимірювання газу |  | прізвище |  | підпис | дата
Начальник ЛВДС |  | Розраєнко М.В. |  |  | 2017-12-01
Підрозділу, відповідального за облік газу за маршрутом |  | прізвище |  | підпис | дата