## паспорт
ПАТ "УКРТРАНСГАЗ" | [5 empty] | ПАСПОРТ ФІЗИКО-ХІМІЧНИХ ПОКАЗНИКІВ ПРИРОДНОГО ГАЗУ №98 | [18 empty] | Маршрут №98
УМГ "КИЇВТРАНСГАЗ" | [5 empty] | переданого Диканським ЛВУМГ та прийнятого ПАТ "Полтавагаз"
Диканський п/м Диканське ЛВУМГ
Вимірювальна хіміко-аналітична лабораторія
по газопроводу "Єфремівка-Диканька-Київ" (ЄДК)
Свідоцтво № 186-13 чинне до 05.12.2018 р. | [20 empty] | за період з 01.11.2017р. по 30.11.2017р.
Число місяця | Компонентний склад, % мол. | [11 empty] | Фізико-хімічні показники газу обчислені на основі компонентного складу, 101,325 кПа | [9 empty] | Температура точки роси вологи (Р = 3.92 МПа), °С | Температура точки роси вуглеводнів, °С | Масова концентрація сірководню, г/м3 | Масова концентрація меркаптанової сірки, г/м3 | Маса механічних домішок, г/м3
[13 empty] | Густина абсолютна, кг/м3,при 20 ºС, | Температура вимірювання/згоряння при 20/25°С
| метан, С1 | етан, С2 | пропан, С3 | ізо-бутан, і-С4 | н-бутан, н-С4 | нео-пентан, нео-С5 | ізо-пентан, і-С5 | н-пентан, н-С5 | гексани та вищі, С6+ | кисень, О2 | азот, N2 | діоксид вуглецю, CО2 |  | Теплота згоряння нижча |  |  | Теплота згоряння вища |  |  | Число Воббе вище
[14 empty] | ккал/м3 | МДж/м3 | кВт⋅год/м3 | ккал/м3 | МДж/м3 | кВт⋅год/м3 | ккал/м3 | МДж/м3 | кВт⋅год/м3
1 | [13 empty] | 8113.2847 | 33.9687 | 9.4358 | 8987.2219 | 37.6277 | 10.4521 | 11427.5582 | 47.8449 | 13.2903
2 | 89.5783 | 3.8778 | 1.1266 | 0.1484 | 0.2373 | 0.0042 | 0.0624 | 0.051 | 0.0701 | 0.0213 | 4.2097 | 0.613 | 0.744 | 8101.8679 | 33.9209 | 9.4225 | 8974.9213 | 37.5762 | 10.4378 | 11419.1269 | 47.8096 | 13.2804 | 1.7 | -0.4
3 | [13 empty] | 8101.8679 | 33.9209 | 9.4225 | 8974.9213 | 37.5762 | 10.4378 | 11419.1269 | 47.8096 | 13.2804
4 | [13 empty] | 8101.8679 | 33.9209 | 9.4225 | 8974.9213 | 37.5762 | 10.4378 | 11419.1269 | 47.8096 | 13.2804
5 | [13 empty] | 8101.8679 | 33.9209 | 9.4225 | 8974.9213 | 37.5762 | 10.4378 | 11419.1269 | 47.8096 | 13.2804
6 | [13 empty] | 8101.8679 | 33.9209 | 9.4225 | 8974.9213 | 37.5762 | 10.4378 | 11419.1269 | 47.8096 | 13.2804
7 | [13 empty] | 8101.8679 | 33.9209 | 9.4225 | 8974.9213 | 37.5762 | 10.4378 | 11419.1269 | 47.8096 | 13.2804
8 | 89.2798 | 3.9906 | 1.1689 | 0.1539 | 0.2502 | 0.0043 | 0.0649 | 0.0536 | 0.073 | 0.0098 | 4.325 | 0.6262 | 0.7464 | 8110.3469 | 33.9564 | 9.4323 | 8983.6631 | 37.6128 | 10.448 | 11412.3198 | 47.7811 | 13.2725
9 | [13 empty] | 8110.3469 | 33.9564 | 9.4323 | 8983.6631 | 37.6128 | 10.448 | 11412.3198 | 47.7811 | 13.2725
10 | [13 empty] | 8110.3469 | 33.9564 | 9.4323 | 8983.6631 | 37.6128 | 10.448 | 11412.3198 | 47.7811 | 13.2725 |  |  | 0,00018 | 0.00021 | відсут.
11 | [13 empty] | 8110.3469 | 33.9564 | 9.4323 | 8983.6631 | 37.6128 | 10.448 | 11412.3198 | 47.7811 | 13.2725
12 | [13 empty] | 8110.3469 | 33.9564 | 9.4323 | 8983.6631 | 37.6128 | 10.448 | 11412.3198 | 47.7811 | 13.2725
13 | 89.294 | 4.0136 | 1.2019 | 0.156 | 0.2589 | 0.0044 | 0.0697 | 0.059 | 0.072 | 0.01 | 4.2228 | 0.6376 | 0.7469 | 8127.4244 | 34.0279 | 9.4522 | 9041.631 | 37.8555 | 10.5154 | 11431.6664 | 47.8621 | 13.295 | 1.7 | -4.5
14 | [13 empty] | 8127.4244 | 34.0279 | 9.4522 | 9041.631 | 37.8555 | 10.5154 | 11431.6664 | 47.8621 | 13.295
15 | [13 empty] | 8127.4244 | 34.0279 | 9.4522 | 9041.631 | 37.8555 | 10.5154 | 11431.6664 | 47.8621 | 13.295
16 | [13 empty] | 8127.4244 | 34.0279 | 9.4522 | 9041.631 | 37.8555 | 10.5154 | 11431.6664 | 47.8621 | 13.295
17 | [13 empty] | 8127.4244 | 34.0279 | 9.4522 | 9041.631 | 37.8555 | 10.5154 | 11431.6664 | 47.8621 | 13.295
18 | [13 empty] | 8127.4244 | 34.0279 | 9.4522 | 9041.631 | 37.8555 | 10.5154 | 11431.6664 | 47.8621 | 13.295
19 | [13 empty] | 8127.4244 | 34.0279 | 9.4522 | 9041.631 | 37.8555 | 10.5154 | 11431.6664 | 47.8621 | 13.295
20 | 89.3115 | 3.9612 | 1.2065 | 0.1591 | 0.2655 | 0.0045 | 0.0719 | 0.0608 | 0.1063 | 0.0052 | 4.2114 | 0.636 | 0.7478 | 8139.5339 | 34.0786 | 9.4663 | 9015.2863 | 37.7452 | 10.4848 | 11441.2202 | 47.9021 | 13.3061 | 2.3 | -3.9
21 | [13 empty] | 8139.5339 | 34.0786 | 9.4663 | 9015.2863 | 37.7452 | 10.4848 | 11441.2202 | 47.9021 | 13.3061
22 | [13 empty] | 8139.5339 | 34.0786 | 9.4663 | 9015.2863 | 37.7452 | 10.4848 | 11441.2202 | 47.9021 | 13.3061
23 | [13 empty] | 8139.5339 | 34.0786 | 9.4663 | 9015.2863 | 37.7452 | 10.4848 | 11441.2202 | 47.9021 | 13.3061
24 | [13 empty] | 8139.5339 | 34.0786 | 9.4663 | 9015.2863 | 37.7452 | 10.4848 | 11441.2202 | 47.9021 | 13.3061
25 | [13 empty] | 8139.5339 | 34.0786 | 9.4663 | 9015.2863 | 37.7452 | 10.4848 | 11441.2202 | 47.9021 | 13.3061
26 | [13 empty] | 8139.5339 | 34.0786 | 9.4663 | 9015.2863 | 37.7452 | 10.4848 | 11441.2202 | 47.9021 | 13.3061
27 | 89.3439 | 3.9767 | 1.1816 | 0.153 | 0.249 | 0.0042 | 0.0618 | 0.0497 | 0.0514 | 0.0063 | 4.2893 | 0.633 | 0.7455 | 8104.8773 | 33.9335 | 9.426 | 8977.9069 | 37.5887 | 10.4413 | 11411.8183 | 47.779 | 13.2719 | -6.1 | -11.1
28 | [13 empty] | 8104.8773 | 33.9335 | 9.426 | 8977.9069 | 37.5887 | 10.4413 | 11411.8183 | 47.779 | 13.2719
29 | [13 empty] | 8104.8773 | 33.9335 | 9.426 | 8977.9069 | 37.5887 | 10.4413 | 11411.8183 | 47.779 | 13.2719
30 | [13 empty] | 8104.8773 | 33.9335 | 9.426 | 8977.9069 | 37.5887 | 10.4413 | 11411.8183 | 47.779 | 13.2719
31
Рівень одоризації відповідає вимогам чинних нормативних документів | [13 empty] | 8118.9693 | 33.9925 | 9.4424 | 9001.9825 | 37.6895 | 10.4693
Середньозважене значення теплоти згоряння:
| Головний інженер | [8 empty] | Кішінець О.Д. | [10 empty] | 2017-12-01
|  | Підрозділу підприємства, якому підпорядкована лабораторія | [8 empty] | прізвище | [5 empty] | підпис |  |  |  | дата
| Завідувач ВХАЛ | [8 empty] | Горшковоз О.В. | [10 empty] | 2017-12-01
|  | Лабораторія, де здійснювалось вимірювання газу | [8 empty] | прізвище | [5 empty] | підпис |  |  |  | дата
| Начальник ЛВДС | [8 empty] | Розраєнко М.В. | [10 empty] | 2017-12-01
|  | Підрозділу, відповідального за облік газу за маршрутом | [8 empty] | прізвище | [5 empty] | підпис |  |  |  | дата

## додаток
Додаток до Паспорту фізико-хімічних показників природного газу. Маршрут №98
Область | ГРС, прямий споживач | Cередньозважене значення вищої теплоти згоряння
|  | ккал/м³ | МДж/м³ | кВт*год./м³
Маршрут №98 |  | 9001.9825 | 37.6895 | 10.4693
Полтавська | ГРС Божкове | 9002.3886 | 37.6912 | 10.4698
Полтавська | ГРС Ковалівка | 9002.5797 | 37.692 | 10.47
Полтавська | ГРС Рунівщина | 8998.7581 | 37.676 | 10.4656
Головний інженер |  | Кішінець О.Д. |  |  | 2017-12-01
Підрозділу підприємства, якому підпорядкована лабораторія |  | прізвище |  | підпис | дата
Завідувач ВХАЛ |  | Горшковоз О.В. |  |  | 2017-12-01
Лабораторія, де здійснювалось вимірювання газу |  | прізвище |  | підпис | дата
Начальник ЛВДС |  | Розраєнко М.В. |  |  | 2017-12-01
Підрозділу, відповідального за облік газу за маршрутом |  | прізвище |  | підпис | дата