## паспорт
ПАТ "УКРТРАНСГАЗ" | [5 empty] | ПАСПОРТ ФІЗИКО-ХІМІЧНИХ ПОКАЗНИКІВ ПРИРОДНОГО ГАЗУ №235 | [18 empty] | Маршрут №235
УМГ "ЛЬВІВТРАНСГАЗ" | [5 empty] | переданого Рівненським ЛВУМГ та прийнятого ПАТ "Рівнегаз", ПАТ "Львівгаз", ТОВ "СВ Трансгаз", ТОВ "СтейтОіл", АГНКС Дубно, АГНКС Рівне, ПАТ "Дікергофф Цемент Україна"
Рівненське ЛВУМГ
Вимірювальна хіміко-аналітична лабораторія
по газопроводу "Кам`янка-Бузька - Рівне І, ІІ нитки"
Свідоцтво № РТ 0031/2015 чинне до 22.04.2020 р. | [20 empty] | за період з 01.11.2017р. по 30.11.2017р.
Число місяця | Компонентний склад, % мол. | [11 empty] | Фізико-хімічні показники газу обчислені на основі компонентного складу, 101,325 кПа | [9 empty] | Температура точки роси вологи (Р = 3.92 МПа), °С | Температура точки роси вуглеводнів, °С | Масова концентрація сірководню, г/м3 | Масова концентрація меркаптанової сірки, г/м3 | Маса механічних домішок, г/м3
[13 empty] | Густина абсолютна, кг/м3,при 20 ºС, | Температура вимірювання/згоряння при 20/25°С
| метан, С1 | етан, С2 | пропан, С3 | ізо-бутан, і-С4 | н-бутан, н-С4 | нео-пентан, нео-С5 | ізо-пентан, і-С5 | н-пентан, н-С5 | гексани та вищі, С6+ | кисень, О2 | азот, N2 | діоксид вуглецю, CО2 |  | Теплота згоряння нижча |  |  | Теплота згоряння вища |  |  | Число Воббе вище
[14 empty] | ккал/м3 | МДж/м3 | кВт⋅год/м3 | ккал/м3 | МДж/м3 | кВт⋅год/м3 | ккал/м3 | МДж/м3 | кВт⋅год/м3
1 | [13 empty] | 8213.9105 | 34.39 | 9.5528 | 9095.2519 | 38.08 | 10.5778 | 11572 | 48.45 | 13.4583
2 | [13 empty] | 8213.9105 | 34.39 | 9.5528 | 9095.2519 | 38.08 | 10.5778 | 11572 | 48.45 | 13.4583
3 | [13 empty] | 8213.9105 | 34.39 | 9.5528 | 9095.2519 | 38.08 | 10.5778 | 11572 | 48.45 | 13.4583
4 | [13 empty] | 8213.9105 | 34.39 | 9.5528 | 9095.2519 | 38.08 | 10.5778 | 11572 | 48.45 | 13.4583
5 | [13 empty] | 8213.9105 | 34.39 | 9.5528 | 9095.2519 | 38.08 | 10.5778 | 11572 | 48.45 | 13.4583
6 | 89.4647 | 5.1495 | 1.0678 | 0.1194 | 0.1834 | 0.0029 | 0.0583 | 0.0458 | 0.0324 | 0.0049 | 1.5567 | 2.3143 | 0.7546 | 8223.4643 | 34.43 | 9.5639 | 9102.4172 | 38.11 | 10.5861 | 11500 | 48.15 | 13.375 | -7.5
7 | [13 empty] | 8223.4643 | 34.43 | 9.5639 | 9102.4172 | 38.11 | 10.5861 | 11500 | 48.15 | 13.375
8 | [13 empty] | 8223.4643 | 34.43 | 9.5639 | 9102.4172 | 38.11 | 10.5861 | 11500 | 48.15 | 13.375
9 | [13 empty] | 8223.4643 | 34.43 | 9.5639 | 9102.4172 | 38.11 | 10.5861 | 11500 | 48.15 | 13.375
10 | [13 empty] | 8223.4643 | 34.43 | 9.5639 | 9102.4172 | 38.11 | 10.5861 | 11500 | 48.15 | 13.375
11 | [13 empty] | 8223.4643 | 34.43 | 9.5639 | 9102.4172 | 38.11 | 10.5861 | 11500 | 48.15 | 13.375
12 | [13 empty] | 8223.4643 | 34.43 | 9.5639 | 9102.4172 | 38.11 | 10.5861 | 11500 | 48.15 | 13.375
13 | 90.839 | 4.486 | 0.9592 | 0.1152 | 0.1661 | 0.0022 | 0.0496 | 0.0407 | 0.0269 | 0.005 | 1.4083 | 1.9019 | 0.7429 | 8201.9682 | 34.34 | 9.5389 | 9083.3096 | 38.03 | 10.5639 | 11565 | 48.42 | 13.45 | -9.8
14 | [13 empty] | 8201.9682 | 34.34 | 9.5389 | 9083.3096 | 38.03 | 10.5639 | 11565 | 48.42 | 13.45
15 | [13 empty] | 8201.9682 | 34.34 | 9.5389 | 9083.3096 | 38.03 | 10.5639 | 11565 | 48.42 | 13.45
16 | [13 empty] | 8201.9682 | 34.34 | 9.5389 | 9083.3096 | 38.03 | 10.5639 | 11565 | 48.42 | 13.45
17 | [13 empty] | 8201.9682 | 34.34 | 9.5389 | 9083.3096 | 38.03 | 10.5639 | 11565 | 48.42 | 13.45
18 | [13 empty] | 8201.9682 | 34.34 | 9.5389 | 9083.3096 | 38.03 | 10.5639 | 11565 | 48.42 | 13.45
19 | [13 empty] | 8201.9682 | 34.34 | 9.5389 | 9083.3096 | 38.03 | 10.5639 | 11565 | 48.42 | 13.45
20 | 93.4511 | 3.3327 | 0.8442 | 0.115 | 0.1379 | 0.0008 | 0.0346 | 0.0328 | 0.0272 | 0.0052 | 1.0797 | 0.9387 | 0.7209 | 8209.1336 | 34.37 | 9.5472 | 9092.8634 | 38.07 | 10.575 | 11754 | 49.21 | 13.6694 | -8.6
21 | [13 empty] | 8209.1336 | 34.37 | 9.5472 | 9092.8634 | 38.07 | 10.575 | 11754 | 49.21 | 13.6694
22 | [13 empty] | 8209.1336 | 34.37 | 9.5472 | 9092.8634 | 38.07 | 10.575 | 11754 | 49.21 | 13.6694 |  |  | <0.0001 | <0,0001 | не виявл.
23 | [13 empty] | 8209.1336 | 34.37 | 9.5472 | 9092.8634 | 38.07 | 10.575 | 11754 | 49.21 | 13.6694
24 | [13 empty] | 8209.1336 | 34.37 | 9.5472 | 9092.8634 | 38.07 | 10.575 | 11754 | 49.21 | 13.6694
25 | [13 empty] | 8209.1336 | 34.37 | 9.5472 | 9092.8634 | 38.07 | 10.575 | 11754 | 49.21 | 13.6694
26 | [13 empty] | 8209.1336 | 34.37 | 9.5472 | 9092.8634 | 38.07 | 10.575 | 11754 | 49.21 | 13.6694
27 | 92.9534 | 3.5581 | 0.9059 | 0.1161 | 0.1473 | 0.0008 | 0.039 | 0.0346 | 0.0219 | 0.0055 | 1.2001 | 1.0174 | 0.7246 | 8216.299 | 34.4 | 9.5556 | 9100.0288 | 38.1 | 10.5833 | 11734 | 49.13 | 13.6472
28 | [13 empty] | 8216.299 | 34.4 | 9.5556 | 9100.0288 | 38.1 | 10.5833 | 11734 | 49.13 | 13.6472
29 | [13 empty] | 8216.299 | 34.4 | 9.5556 | 9100.0288 | 38.1 | 10.5833 | 11734 | 49.13 | 13.6472
30 | [13 empty] | 8216.299 | 34.4 | 9.5556 | 9100.0288 | 38.1 | 10.5833 | 11734 | 49.13 | 13.6472
31
Рівень одоризації відповідає вимогам чинних нормативних документів | [13 empty] | 8212.3102 | 34.3833 | 9.5509 | 9094.0815 | 38.0751 | 10.5764
Середньозважене значення теплоти згоряння:
| Начальник Рівненського ЛВУМГ | [8 empty] | Олійник І.Я. | [10 empty] | 2017-12-01
|  | Підрозділу підприємства, якому підпорядкована лабораторія | [8 empty] | прізвище | [5 empty] | підпис |  |  |  | дата
| Хімік ВХАЛ | [8 empty] | Шевчук М.О. | [10 empty] | 2017-12-01
|  | Лабораторія, де здійснювалось вимірювання газу | [8 empty] | прізвище | [5 empty] | підпис |  |  |  | дата
| Начальник служби ГВ і М | [8 empty] | Кузьмін А.Б. | [10 empty] | 2017-12-01
|  | Підрозділу, відповідального за облік газу за маршрутом | [8 empty] | прізвище | [5 empty] | підпис |  |  |  | дата

## додаток
Додаток до Паспорту фізико-хімічних показників природного газу. Маршрут №235
Область | ГРС, прямий споживач | Cередньозважене значення вищої теплоти згоряння
|  | ккал/м³ | МДж/м³ | кВт*год./м³
Маршрут №235 |  | 9094.0815 | 38.0751 | 10.5764
Львівська | Радивилів (Шнирів, Львівська обл.) | 9094.7503 | 38.0779 | 10.5772
Рівненська | АГНКС Дубно | 9094.6786 | 38.0776 | 10.5771
Рівненська | АГНКС Свтрансгаз | 9094.4398 | 38.0766 | 10.5768
Рівненська | АГНКС ТОВ "СТЕЙТ ОІЛ"/АГНКС ТОВ"Метан" м.Рiвне (привязка !) | 0 | 0 | 0
Рівненська | Варковичі | 9094.0338 | 38.0749 | 10.5764
Рівненська | Гоща | 9094.0338 | 38.0749 | 10.5764
Рівненська | Грушвиця | 9094.0099 | 38.0748 | 10.5763
Рівненська | Демидівка | 9094.0338 | 38.0749 | 10.5764
Рівненська | Дубно | 9094.1771 | 38.0755 | 10.5765
Рівненська | Здолбунів (ПАТ "Волинь-цемент")/ (ВАТ "Волинь-цемент") | 9092.7679 | 38.0696 | 10.5749
Рівненська | Здолбунів (м.Здолбунів) | 9094.1054 | 38.0752 | 10.5764
Рівненська | Здолбунів (селище) | 9093.986 | 38.0747 | 10.5763
Рівненська | Козин | 9094.2726 | 38.0759 | 10.5766
Рівненська | Корнин ("Перемога") | 9093.986 | 38.0747 | 10.5763
Рівненська | Мізоч | 9094.1054 | 38.0752 | 10.5764
Рівненська | Млинів | 9094.0576 | 38.075 | 10.5764
Рівненська | Оженіне | 9093.986 | 38.0747 | 10.5763
Рівненська | Остріг | 9094.0099 | 38.0748 | 10.5763
Рівненська | Пляшівка | 9094.0815 | 38.0751 | 10.5764
Рівненська | Рівне-1, лінія на АГНКС РВУ "ЛТГ" | 9093.3172 | 38.0719 | 10.5755
Рівненська | Рівне-1, лінія на місто | 9094.1054 | 38.0752 | 10.5764
Рівненська | Радивилів | 9094.1771 | 38.0755 | 10.5765
Рівненська | Стовпець | 9094.0576 | 38.075 | 10.5764
Рівненська | Урвенна | 9093.8666 | 38.0742 | 10.5762
Рівненська | Ярославичі, замір | 9094.0338 | 38.0749 | 10.5764
Начальник Рівненського ЛВУМГ |  | Олійник І.Я. |  |  | 2017-12-01
Підрозділу підприємства, якому підпорядкована лабораторія |  | прізвище |  | підпис | дата
Хімік ВХАЛ |  | Шевчук М.О. |  |  | 2017-12-01
Лабораторія, де здійснювалось вимірювання газу |  | прізвище |  | підпис | дата
Начальник служби ГВ і М |  | Кузьмін А.Б. |  |  | 2017-12-01
Підрозділу, відповідального за облік газу за маршрутом |  | прізвище |  | підпис | дата