## паспорт
ПАТ "УКРТРАНСГАЗ" | [5 empty] | ПАСПОРТ ФІЗИКО-ХІМІЧНИХ ПОКАЗНИКІВ ПРИРОДНОГО ГАЗУ №165 | [18 empty] | Маршрут №165
УМГ "КИЇВТРАНСГАЗ" | [5 empty] | переданого Чернігівським ЛВУМГ та прийнятого ПАТ "Чернігівгаз", ПАТ "Сумигаз", ТОВ "ГАЗОВІ АВТОМОБІЛЬНІ ЗАПРАВКИ"
Чернігівське ЛВУМГ
Вимірювальна хіміко-аналітична лабораторія
по газопроводу "Дашава-Київ-Брянськ-Москва"
Свідоцтво № 74/2014 чинне до 01.07.2019 р. | [20 empty] | за період з 01.11.2017р. по 30.11.2017р.
Число місяця | Компонентний склад, % мол. | [11 empty] | Фізико-хімічні показники газу обчислені на основі компонентного складу, 101,325 кПа | [9 empty] | Температура точки роси вологи (Р = 3.92 МПа), °С | Температура точки роси вуглеводнів, °С | Масова концентрація сірководню, г/м3 | Масова концентрація меркаптанової сірки, г/м3 | Маса механічних домішок, г/м3
[13 empty] | Густина абсолютна, кг/м3,при 20 ºС, | Температура вимірювання/згоряння при 20/25°С
| метан, С1 | етан, С2 | пропан, С3 | ізо-бутан, і-С4 | н-бутан, н-С4 | нео-пентан, нео-С5 | ізо-пентан, і-С5 | н-пентан, н-С5 | гексани та вищі, С6+ | кисень, О2 | азот, N2 | діоксид вуглецю, CО2 |  | Теплота згоряння нижча |  |  | Теплота згоряння вища |  |  | Число Воббе вище
[14 empty] | ккал/м3 | МДж/м3 | кВт⋅год/м3 | ккал/м3 | МДж/м3 | кВт⋅год/м3 | ккал/м3 | МДж/м3 | кВт⋅год/м3
1 | 89.5523 | 5.0133 | 1.0325 | 0.1159 | 0.2302 | 0.0029 | 0.0444 | 0.0323 | 0.0308 | 0.0041 | 1.4434 | 2.498 | 0.755 | 8204.3567 | 34.35 | 9.5417 | 9083.3096 | 38.03 | 10.5639 | 11474 | 48.04 | 13.3444 | -8.6 | -9 | 0,0001 | 0.0004 | відсутні
2 | [13 empty] | 8204.3567 | 34.35 | 9.5417 | 9083.3096 | 38.03 | 10.5639 | 11474 | 48.04 | 13.3444
3 | [13 empty] | 8204.3567 | 34.35 | 9.5417 | 9083.3096 | 38.03 | 10.5639 | 11474 | 48.04 | 13.3444
4 | [13 empty] | 8204.3567 | 34.35 | 9.5417 | 9083.3096 | 38.03 | 10.5639 | 11474 | 48.04 | 13.3444
5 | [13 empty] | 8204.3567 | 34.35 | 9.5417 | 9083.3096 | 38.03 | 10.5639 | 11474 | 48.04 | 13.3444
6 | [13 empty] | 8204.3567 | 34.35 | 9.5417 | 9083.3096 | 38.03 | 10.5639 | 11474 | 48.04 | 13.3444
7 | 89.503 | 5.0084 | 1.0948 | 0.1203 | 0.2198 | 0.0034 | 0.0523 | 0.0395 | 0.0336 | 0.0036 | 1.4807 | 2.4405 | 0.7555 | 8216.299 | 34.4 | 9.5556 | 9097.6403 | 38.09 | 10.5806 | 11486 | 48.09 | 13.3583 | -8.8 | -9 | 0,0001 | 0.0004 | відсутні
8 | [13 empty] | 8216.299 | 34.4 | 9.5556 | 9097.6403 | 38.09 | 10.5806 | 11486 | 48.09 | 13.3583
9 | [13 empty] | 8216.299 | 34.4 | 9.5556 | 9097.6403 | 38.09 | 10.5806 | 11486 | 48.09 | 13.3583
10 | [13 empty] | 8216.299 | 34.4 | 9.5556 | 9097.6403 | 38.09 | 10.5806 | 11486 | 48.09 | 13.3583
11 | [13 empty] | 8216.299 | 34.4 | 9.5556 | 9097.6403 | 38.09 | 10.5806 | 11486 | 48.09 | 13.3583
12 | [13 empty] | 8216.299 | 34.4 | 9.5556 | 9097.6403 | 38.09 | 10.5806 | 11486 | 48.09 | 13.3583
13 | [13 empty] | 8216.299 | 34.4 | 9.5556 | 9097.6403 | 38.09 | 10.5806 | 11486 | 48.09 | 13.3583
14 | [13 empty] | 8216.299 | 34.4 | 9.5556 | 9097.6403 | 38.09 | 10.5806 | 11486 | 48.09 | 13.3583
15 | [13 empty] | 8216.299 | 34.4 | 9.5556 | 9097.6403 | 38.09 | 10.5806 | 11486 | 48.09 | 13.3583
16 | 89.3431 | 5.0642 | 1.1024 | 0.1228 | 0.2398 | 0.003 | 0.0506 | 0.0383 | 0.0419 | 0.005 | 1.5647 | 2.4243 | 0.7568 | 8221.0759 | 34.42 | 9.5611 | 9102.4172 | 38.11 | 10.5861 | 11484 | 48.08 | 13.3556 | -8.8 | -9.8 | 0,0001 | 0.0004 | відсутні
17 | [13 empty] | 8221.0759 | 34.42 | 9.5611 | 9102.4172 | 38.11 | 10.5861 | 11484 | 48.08 | 13.3556
18 | [13 empty] | 8221.0759 | 34.42 | 9.5611 | 9102.4172 | 38.11 | 10.5861 | 11484 | 48.08 | 13.3556
19 | [13 empty] | 8221.0759 | 34.42 | 9.5611 | 9102.4172 | 38.11 | 10.5861 | 11484 | 48.08 | 13.3556
20 | [13 empty] | 8221.0759 | 34.42 | 9.5611 | 9102.4172 | 38.11 | 10.5861 | 11484 | 48.08 | 13.3556
21 | [13 empty] | 8221.0759 | 34.42 | 9.5611 | 9102.4172 | 38.11 | 10.5861 | 11484 | 48.08 | 13.3556
22 | 89.207 | 5.1261 | 1.1154 | 0.1261 | 0.2425 | 0.0038 | 0.0556 | 0.0438 | 0.0497 | 0.0049 | 1.5715 | 2.4537 | 0.7583 | 8230.6297 | 34.46 | 9.5722 | 9111.9711 | 38.15 | 10.5972 | 11484 | 48.08 | 13.3556 | -9 | -9.6 | 0,0001 | 0.0004 | відсутні
23 | [13 empty] | 8230.6297 | 34.46 | 9.5722 | 9111.9711 | 38.15 | 10.5972 | 11484 | 48.08 | 13.3556
24 | [13 empty] | 8230.6297 | 34.46 | 9.5722 | 9111.9711 | 38.15 | 10.5972 | 11484 | 48.08 | 13.3556
25 | [13 empty] | 8230.6297 | 34.46 | 9.5722 | 9111.9711 | 38.15 | 10.5972 | 11484 | 48.08 | 13.3556
26 | [13 empty] | 8230.6297 | 34.46 | 9.5722 | 9111.9711 | 38.15 | 10.5972 | 11484 | 48.08 | 13.3556
27 | [13 empty] | 8230.6297 | 34.46 | 9.5722 | 9111.9711 | 38.15 | 10.5972 | 11484 | 48.08 | 13.3556
28 | 89.5794 | 4.9719 | 1.1191 | 0.1249 | 0.2303 | 0.0036 | 0.0509 | 0.038 | 0.0305 | 0.0035 | 1.5592 | 2.2887 | 0.7543 | 8225.8528 | 34.44 | 9.5667 | 9104.8057 | 38.12 | 10.5889 | 11505 | 48.17 | 13.3806 | -9.4 | -9.6 | 0,0001 | 0.0004 | відсутні
29 | [13 empty] | 8225.8528 | 34.44 | 9.5667 | 9104.8057 | 38.12 | 10.5889 | 11505 | 48.17 | 13.3806
30 | [13 empty] | 8225.8528 | 34.44 | 9.5667 | 9104.8057 | 38.12 | 10.5889 | 11505 | 48.17 | 13.3806
31
Рівень одоризації відповідає вимогам чинних нормативних документів | [13 empty] | 8219.7622 | 34.4145 | 9.5596 | 9100.4826 | 38.1019 | 10.5839
Середньозважене значення теплоти згоряння:
| Начальник Чернігівського ЛВУМГ | [8 empty] | Шутішин В.О. | [10 empty] | 2017-12-01
|  | Підрозділу підприємства, якому підпорядкована лабораторія | [8 empty] | прізвище | [5 empty] | підпис |  |  |  | дата
| Завідувач ВХАЛ | [8 empty] | Лапа І.О. | [10 empty] | 2017-12-01
|  | Лабораторія, де здійснювалось вимірювання газу | [8 empty] | прізвище | [5 empty] | підпис |  |  |  | дата
| Начальник служби ГВ і М | [8 empty] | Макаров О.В. | [10 empty] | 2017-12-01
|  | Підрозділу, відповідального за облік газу за маршрутом | [8 empty] | прізвище | [5 empty] | підпис |  |  |  | дата

## додаток
Додаток до Паспорту фізико-хімічних показників природного газу. Маршрут №165
Область | ГРС, прямий споживач | Cередньозважене значення вищої теплоти згоряння
|  | ккал/м³ | МДж/м³ | кВт*год./м³
Маршрут №165 |  | 9100.4826 | 38.1019 | 10.5839
Сумська | АГНКС ТОВ "ГАЗ" м.Шостка | 9099.2406 | 38.0967 | 10.5824
Сумська | АГНКС Шостка-1 | 9099.9333 | 38.0996 | 10.5832
Чернігівська | Іванівка (Семен. р-н) | 9100.5304 | 38.1021 | 10.5839
Чернігівська | Буда-Вороб`ївська | 9099.7183 | 38.0987 | 10.583
Чернігівська | Горбове | 9100.3154 | 38.1012 | 10.5837
Чернігівська | Жадове | 9100.4826 | 38.1019 | 10.5839
Чернігівська | Забарівка | 9100.8648 | 38.1035 | 10.5843
Чернігівська | Кірове/ Троїцьке | 9100.6259 | 38.1025 | 10.584
Чернігівська | Корюківка | 9100.0049 | 38.0999 | 10.5833
Чернігівська | Костобобрів | 9101.1753 | 38.1048 | 10.5847
Чернігівська | Машеве | 9100.2199 | 38.1008 | 10.5836
Чернігівська | Н.Сіверський | 9100.602 | 38.1024 | 10.584
Чернігівська | Наумівка | 9100.7453 | 38.103 | 10.5842
Чернігівська | Олександрівка | 9100.4109 | 38.1016 | 10.5838
Чернігівська | Печенюги | 9100.3393 | 38.1013 | 10.5837
Чернігівська | Радомка | 9101.1753 | 38.1048 | 10.5847
Чернігівська | Семенівка | 9101.1753 | 38.1048 | 10.5847
Чернігівська | Сядрине | 9100.7453 | 38.103 | 10.5842
Чернігівська | Хотіївка | 9100.4587 | 38.1018 | 10.5838
Начальник Чернігівського ЛВУМГ |  | Шутішин В.О. |  |  | 2017-12-01
Підрозділу підприємства, якому підпорядкована лабораторія |  | прізвище |  | підпис | дата
Завідувач ВХАЛ |  | Лапа І.О. |  |  | 2017-12-01
Лабораторія, де здійснювалось вимірювання газу |  | прізвище |  | підпис | дата
Начальник служби ГВ і М |  | Макаров О.В. |  |  | 2017-12-01
Підрозділу, відповідального за облік газу за маршрутом |  | прізвище |  | підпис | дата