## паспорт
ПАТ "УКРТРАНСГАЗ" | [5 empty] | ПАСПОРТ ФІЗИКО-ХІМІЧНИХ ПОКАЗНИКІВ ПРИРОДНОГО ГАЗУ №218 | [18 empty] | Маршрут №218
УМГ "ЛЬВІВТРАНСГАЗ" | [5 empty] | переданого Тернопільським ЛВУМГ та прийнятого ПАТ "Івано-Франківськгаз", ПАТ"Тернопільгаз", ПП"ОККО-РІТЕЙЛ"
Рогатинський п/м Тернопільське ЛВУМГ
Вимірювальна хіміко-аналітична лабораторія
по газопроводу "Київ-Захід України II (КЗУ-II)"
Свідоцтво № РЛ 156/15 чинне до 14.12.2020 р. | [20 empty] | за період з 01.11.2017р. по 30.11.2017р.
Число місяця | Компонентний склад, % мол. | [11 empty] | Фізико-хімічні показники газу обчислені на основі компонентного складу, 101,325 кПа | [9 empty] | Температура точки роси вологи (Р = 3.92 МПа), °С | Температура точки роси вуглеводнів, °С | Масова концентрація сірководню, г/м3 | Масова концентрація меркаптанової сірки, г/м3 | Маса механічних домішок, г/м3
[13 empty] | Густина абсолютна, кг/м3,при 20 ºС, | Температура вимірювання/згоряння при 20/25°С
| метан, С1 | етан, С2 | пропан, С3 | ізо-бутан, і-С4 | н-бутан, н-С4 | нео-пентан, нео-С5 | ізо-пентан, і-С5 | н-пентан, н-С5 | гексани та вищі, С6+ | кисень, О2 | азот, N2 | діоксид вуглецю, CО2 |  | Теплота згоряння нижча |  |  | Теплота згоряння вища |  |  | Число Воббе вище
[14 empty] | ккал/м3 | МДж/м3 | кВт⋅год/м3 | ккал/м3 | МДж/м3 | кВт⋅год/м3 | ккал/м3 | МДж/м3 | кВт⋅год/м3
1 | [13 empty] | 8218.0903 | 34.4075 | 9.5576 | 9103.1577 | 38.1131 | 10.587 | 11538.9559 | 48.3113 | 13.4198
2 | [13 empty] | 8218.0903 | 34.4075 | 9.5576 | 9103.1577 | 38.1131 | 10.587 | 11538.9559 | 48.3113 | 13.4198
3 | [13 empty] | 8218.0903 | 34.4075 | 9.5576 | 9103.1577 | 38.1131 | 10.587 | 11538.9559 | 48.3113 | 13.4198
4 | [13 empty] | 8218.0903 | 34.4075 | 9.5576 | 9103.1577 | 38.1131 | 10.587 | 11538.9559 | 48.3113 | 13.4198
5 | [13 empty] | 8218.0903 | 34.4075 | 9.5576 | 9103.1577 | 38.1131 | 10.587 | 11538.9559 | 48.3113 | 13.4198
6 | [13 empty] | 8218.0903 | 34.4075 | 9.5576 | 9103.1577 | 38.1131 | 10.587 | 11538.9559 | 48.3113 | 13.4198
7 | 96.3658 | 1.9287 | 0.6069 | 0.0959 | 0.0935 | 0.0005 | 0.0169 | 0.0119 | 0.0037 | 0.01 | 0.7513 | 0.1149 | 0.6959 | 8154.1274 | 34.1397 | 9.4833 | 9043.2551 | 37.8623 | 10.5173 | 11897.1054 | 49.8108 | 13.8363 | -4 | -2.1
8 | [13 empty] | 8154.1274 | 34.1397 | 9.4833 | 9043.2551 | 37.8623 | 10.5173 | 11897.1054 | 49.8108 | 13.8363
9 | [13 empty] | 8154.1274 | 34.1397 | 9.4833 | 9043.2551 | 37.8623 | 10.5173 | 11897.1054 | 49.8108 | 13.8363
10 | [13 empty] | 8154.1274 | 34.1397 | 9.4833 | 9043.2551 | 37.8623 | 10.5173 | 11897.1054 | 49.8108 | 13.8363
11 | [13 empty] | 8154.1274 | 34.1397 | 9.4833 | 9043.2551 | 37.8623 | 10.5173 | 11897.1054 | 49.8108 | 13.8363
12 | [13 empty] | 8154.1274 | 34.1397 | 9.4833 | 9043.2551 | 37.8623 | 10.5173 | 11897.1054 | 49.8108 | 13.8363
13 | [13 empty] | 8154.1274 | 34.1397 | 9.4833 | 9043.2551 | 37.8623 | 10.5173 | 11897.1054 | 49.8108 | 13.8363
14 | 96.4385 | 1.8886 | 0.5803 | 0.0897 | 0.0859 | 0.0002 | 0.0158 | 0.0107 | 0.0037 | 0.0102 | 0.7662 | 0.1102 | 0.6951 | 8144.263 | 34.0984 | 9.4718 | 9032.6504 | 37.8179 | 10.505 | 11890.2982 | 49.7823 | 13.8284 |  |  | <0,0001 | <0,0001 | не вияв.
15 | [13 empty] | 8144.263 | 34.0984 | 9.4718 | 9032.6504 | 37.8179 | 10.505 | 11890.2982 | 49.7823 | 13.8284
16 | [13 empty] | 8144.263 | 34.0984 | 9.4718 | 9032.6504 | 37.8179 | 10.505 | 11890.2982 | 49.7823 | 13.8284
17 | [13 empty] | 8144.263 | 34.0984 | 9.4718 | 9032.6504 | 37.8179 | 10.505 | 11890.2982 | 49.7823 | 13.8284
18 | [13 empty] | 8144.263 | 34.0984 | 9.4718 | 9032.6504 | 37.8179 | 10.505 | 11890.2982 | 49.7823 | 13.8284
19 | [13 empty] | 8144.263 | 34.0984 | 9.4718 | 9032.6504 | 37.8179 | 10.505 | 11890.2982 | 49.7823 | 13.8284
20 | [13 empty] | 8144.263 | 34.0984 | 9.4718 | 9032.6504 | 37.8179 | 10.505 | 11890.2982 | 49.7823 | 13.8284
21 | 93.3627 | 3.3554 | 0.8814 | 0.1128 | 0.1423 | 0.0007 | 0.0326 | 0.0253 | 0.0227 | 0.01 | 1.1406 | 0.9135 | 0.7212 | 8208.011 | 34.3653 | 9.5459 | 9097.2821 | 38.0885 | 10.5801 | 11756.7356 | 49.2231 | 13.6731 | -5.1 | -1.9
22 | [13 empty] | 8208.011 | 34.3653 | 9.5459 | 9097.2821 | 38.0885 | 10.5801 | 11756.7356 | 49.2231 | 13.6731
23 | [13 empty] | 8208.011 | 34.3653 | 9.5459 | 9097.2821 | 38.0885 | 10.5801 | 11756.7356 | 49.2231 | 13.6731
24 | [13 empty] | 8208.011 | 34.3653 | 9.5459 | 9097.2821 | 38.0885 | 10.5801 | 11756.7356 | 49.2231 | 13.6731
25 | [13 empty] | 8208.011 | 34.3653 | 9.5459 | 9097.2821 | 38.0885 | 10.5801 | 11756.7356 | 49.2231 | 13.6731
26 | [13 empty] | 8208.011 | 34.3653 | 9.5459 | 9097.2821 | 38.0885 | 10.5801 | 11756.7356 | 49.2231 | 13.6731
27 | [13 empty] | 8208.011 | 34.3653 | 9.5459 | 9097.2821 | 38.0885 | 10.5801 | 11756.7356 | 49.2231 | 13.6731
28 | 92.9974 | 3.5241 | 0.9112 | 0.1138 | 0.149 | 0.0004 | 0.0352 | 0.0279 | 0.0178 | 0.01 | 1.1948 | 1.0186 | 0.7241 | 8210.1606 | 34.3743 | 9.5484 | 9095.013 | 38.079 | 10.5775 | 11729.8893 | 49.1107 | 13.6419 | -6.8 | -1.8
29 | [13 empty] | 8210.1606 | 34.3743 | 9.5484 | 9095.013 | 38.079 | 10.5775 | 11729.8893 | 49.1107 | 13.6419
30 | [13 empty] | 8210.1606 | 34.3743 | 9.5484 | 9095.013 | 38.079 | 10.5775 | 11729.8893 | 49.1107 | 13.6419
31
Рівень одоризації відповідає вимогам чинних нормативних документів | [13 empty] | 8179.66 | 34.2466 | 9.5129 | 9067.5457 | 37.964 | 10.5456
Середньозважене значення теплоти згоряння:
| Головний інженер Тернопільського ЛВУМГ | [8 empty] | Тарапата Я.І. | [10 empty] | 2017-12-01
|  | Підрозділу підприємства, якому підпорядкована лабораторія | [8 empty] | прізвище | [5 empty] | підпис |  |  |  | дата
| Хімік ВХАЛ | [8 empty] | Чорна Г.В. | [10 empty] | 2017-12-01
|  | Лабораторія, де здійснювалось вимірювання газу | [8 empty] | прізвище | [5 empty] | підпис |  |  |  | дата
| Начальник служби ГВ і М | [8 empty] | Лукавий Р.М. | [10 empty] | 2017-12-01
|  | Підрозділу, відповідального за облік газу за маршрутом | [8 empty] | прізвище | [5 empty] | підпис |  |  |  | дата

## додаток
Додаток до Паспорту фізико-хімічних показників природного газу. Маршрут №218
Область | ГРС, прямий споживач | Cередньозважене значення вищої теплоти згоряння
|  | ккал/м³ | МДж/м³ | кВт*год./м³
Маршрут №218 |  | 9067.5457 | 37.964 | 10.5456
Івано-Франківська | АГНКС "ОККО" ВАТ "Концерн Галнафтогаз" | 9069.1938 | 37.9709 | 10.5475
Івано-Франківська | Беньківці | 9070.603 | 37.9768 | 10.5491
Івано-Франківська | Бурштин (Більшівці) | 9070.8657 | 37.9779 | 10.5494
Івано-Франківська | Бурштин (Бурштин ДРЕС) | 9064.2974 | 37.9504 | 10.5418
Івано-Франківська | ГРП Княгиничі | 9071.3912 | 37.9801 | 10.55
Івано-Франківська | ГРП Пуків | 9070.6746 | 37.9771 | 10.5492
Івано-Франківська | Лопушня (лінія 1) | 9070.6269 | 37.9769 | 10.5491
Івано-Франківська | Рогатин (м.Рогатин) | 9069.3849 | 37.9717 | 10.5477
Тернопільська | Лопушня (лінія 2) | 9070.7224 | 37.9773 | 10.5493
Головний інженер Тернопільського ЛВУМГ |  | Тарапата Я.І. |  |  | 2017-12-01
Підрозділу підприємства, якому підпорядкована лабораторія |  | прізвище |  | підпис | дата
Хімік ВХАЛ |  | Чорна Г.В. |  |  | 2017-12-01
Лабораторія, де здійснювалось вимірювання газу |  | прізвище |  | підпис | дата
Начальник служби ГВ і М |  | Лукавий Р.М. |  |  | 2017-12-01
Підрозділу, відповідального за облік газу за маршрутом |  | прізвище |  | підпис | дата