## паспорт
ПАТ "УКРТРАНСГАЗ" | [5 empty] | ПАСПОРТ ФІЗИКО-ХІМІЧНИХ ПОКАЗНИКІВ ПРИРОДНОГО ГАЗУ №221 | [18 empty] | Маршрут №221
УМГ "ЛЬВІВТРАНСГАЗ" | [5 empty] | переданого Тернопільським ЛВУМГ та прийнятого ПАТ "Тернопільгаз", ПАТ Хмельницькгаз", ДП "Кременецьке УПРГ"
Тернопільський п/м Тернопільське ЛВУМГ
Вимірювальна хіміко-аналітична лабораторія
по газопроводу "Торжок-Долина"
Свідоцтво № РХ-1391/14 чинне до 18.12.2017 р. | [20 empty] | за період з 01.11.2017р. по 30.11.2017р.
Число місяця | Компонентний склад, % мол. | [11 empty] | Фізико-хімічні показники газу обчислені на основі компонентного складу, 101,325 кПа | [9 empty] | Температура точки роси вологи (Р = 3.92 МПа), °С | Температура точки роси вуглеводнів, °С | Масова концентрація сірководню, г/м3 | Масова концентрація меркаптанової сірки, г/м3 | Маса механічних домішок, г/м3
[13 empty] | Густина абсолютна, кг/м3,при 20 ºС, | Температура вимірювання/згоряння при 20/25°С
| метан, С1 | етан, С2 | пропан, С3 | ізо-бутан, і-С4 | н-бутан, н-С4 | нео-пентан, нео-С5 | ізо-пентан, і-С5 | н-пентан, н-С5 | гексани та вищі, С6+ | кисень, О2 | азот, N2 | діоксид вуглецю, CО2 |  | Теплота згоряння нижча |  |  | Теплота згоряння вища |  |  | Число Воббе вище
[14 empty] | ккал/м3 | МДж/м3 | кВт⋅год/м3 | ккал/м3 | МДж/м3 | кВт⋅год/м3 | ккал/м3 | МДж/м3 | кВт⋅год/м3
1 | [13 empty] | 8232.5644 | 34.4681 | 9.5745 | 9118.826 | 38.1787 | 10.6052 | 11553.3583 | 48.3716 | 13.4366
2 | [13 empty] | 8232.5644 | 34.4681 | 9.5745 | 9118.826 | 38.1787 | 10.6052 | 11553.3583 | 48.3716 | 13.4366
3 | [13 empty] | 8232.5644 | 34.4681 | 9.5745 | 9118.826 | 38.1787 | 10.6052 | 11553.3583 | 48.3716 | 13.4366
4 | [13 empty] | 8232.5644 | 34.4681 | 9.5745 | 9118.826 | 38.1787 | 10.6052 | 11553.3583 | 48.3716 | 13.4366
5 | [13 empty] | 8232.5644 | 34.4681 | 9.5745 | 9118.826 | 38.1787 | 10.6052 | 11553.3583 | 48.3716 | 13.4366
6 | [13 empty] | 8232.5644 | 34.4681 | 9.5745 | 9118.826 | 38.1787 | 10.6052 | 11553.3583 | 48.3716 | 13.4366
7 | 90.1753 | 4.7895 | 1.0301 | 0.1196 | 0.18 | 0.0044 | 0.0524 | 0.0532 | 0.0451 | 0.0083 | 1.5222 | 2.0199 | 0.7488 | 8225.6378 | 34.4391 | 9.5664 | 9111.5412 | 38.1482 | 10.5967 | 11555.9379 | 48.3824 | 13.4396
8 | [13 empty] | 8225.6378 | 34.4391 | 9.5664 | 9111.5412 | 38.1482 | 10.5967 | 11555.9379 | 48.3824 | 13.4396
9 | [13 empty] | 8225.6378 | 34.4391 | 9.5664 | 9111.5412 | 38.1482 | 10.5967 | 11555.9379 | 48.3824 | 13.4396
10 | [13 empty] | 8225.6378 | 34.4391 | 9.5664 | 9111.5412 | 38.1482 | 10.5967 | 11555.9379 | 48.3824 | 13.4396
11 | [13 empty] | 8225.6378 | 34.4391 | 9.5664 | 9111.5412 | 38.1482 | 10.5967 | 11555.9379 | 48.3824 | 13.4396
12 | [13 empty] | 8225.6378 | 34.4391 | 9.5664 | 9111.5412 | 38.1482 | 10.5967 | 11555.9379 | 48.3824 | 13.4396
13 | [13 empty] | 8225.6378 | 34.4391 | 9.5664 | 9111.5412 | 38.1482 | 10.5967 | 11555.9379 | 48.3824 | 13.4396
14 | 96.3891 | 1.9016 | 0.5969 | 0.0969 | 0.0907 | 0.0041 | 0.018 | 0.017 | 0.003 | 0.0086 | 0.7411 | 0.1331 | 0.696 | 8152.5032 | 34.1329 | 9.4814 | 9041.5115 | 37.855 | 10.5153 | 11894.3825 | 49.7994 | 13.8332
15 | [13 empty] | 8152.5032 | 34.1329 | 9.4814 | 9041.5115 | 37.855 | 10.5153 | 11894.3825 | 49.7994 | 13.8332
16 | [13 empty] | 8152.5032 | 34.1329 | 9.4814 | 9041.5115 | 37.855 | 10.5153 | 11894.3825 | 49.7994 | 13.8332
17 | [13 empty] | 8152.5032 | 34.1329 | 9.4814 | 9041.5115 | 37.855 | 10.5153 | 11894.3825 | 49.7994 | 13.8332
18 | [13 empty] | 8152.5032 | 34.1329 | 9.4814 | 9041.5115 | 37.855 | 10.5153 | 11894.3825 | 49.7994 | 13.8332
19 | [13 empty] | 8152.5032 | 34.1329 | 9.4814 | 9041.5115 | 37.855 | 10.5153 | 11894.3825 | 49.7994 | 13.8332
20 | [13 empty] | 8152.5032 | 34.1329 | 9.4814 | 9041.5115 | 37.855 | 10.5153 | 11894.3825 | 49.7994 | 13.8332
21 | 94.5086 | 2.8381 | 0.8176 | 0.116 | 0.1286 | 0.0036 | 0.0298 | 0.0286 | 0.0169 | 0.0087 | 0.9429 | 0.5606 | 0.712 | 8208.8231 | 34.3687 | 9.5469 | 9099.8855 | 38.0994 | 10.5832 | 11835.6025 | 49.5533 | 13.7648
22 | [13 empty] | 8208.8231 | 34.3687 | 9.5469 | 9099.8855 | 38.0994 | 10.5832 | 11835.6025 | 49.5533 | 13.7648
23 | [13 empty] | 8208.8231 | 34.3687 | 9.5469 | 9099.8855 | 38.0994 | 10.5832 | 11835.6025 | 49.5533 | 13.7648
24 | [13 empty] | 8208.8231 | 34.3687 | 9.5469 | 9099.8855 | 38.0994 | 10.5832 | 11835.6025 | 49.5533 | 13.7648
25 | [13 empty] | 8208.8231 | 34.3687 | 9.5469 | 9099.8855 | 38.0994 | 10.5832 | 11835.6025 | 49.5533 | 13.7648
26 | [13 empty] | 8208.8231 | 34.3687 | 9.5469 | 9099.8855 | 38.0994 | 10.5832 | 11835.6025 | 49.5533 | 13.7648
27 | [13 empty] | 8208.8231 | 34.3687 | 9.5469 | 9099.8855 | 38.0994 | 10.5832 | 11835.6025 | 49.5533 | 13.7648
28 | 93.0555 | 3.4806 | 0.9093 | 0.1141 | 0.144 | 0.0064 | 0.0364 | 0.0363 | 0.026 | 0.0078 | 1.1776 | 1.0061 | 0.7241 | 8215.7735 | 34.3978 | 9.5549 | 9105.1879 | 38.1216 | 10.5893 | 11743.0259 | 49.1657 | 13.6571
29 | [13 empty] | 8215.7735 | 34.3978 | 9.5549 | 9105.1879 | 38.1216 | 10.5893 | 11743.0259 | 49.1657 | 13.6571
30 | [13 empty] | 8215.7735 | 34.3978 | 9.5549 | 9105.1879 | 38.1216 | 10.5893 | 11743.0259 | 49.1657 | 13.6571
31
Рівень одоризації відповідає вимогам чинних нормативних документів | [13 empty] | 8203.043 | 34.3445 | 9.5401 | 9091.5259 | 38.0644 | 10.5734
Середньозважене значення теплоти згоряння:
| Головний інженер Тернопільського ЛВУМГ | [8 empty] | Тарапата Я.І. | [10 empty] | .12.2017
|  | Підрозділу підприємства, якому підпорядкована лабораторія | [8 empty] | прізвище | [5 empty] | підпис |  |  |  | дата
| Хімік ІІ кат. | [8 empty] | Снігур О.Б. | [10 empty] | .12.2017
|  | Лабораторія, де здійснювалось вимірювання газу | [8 empty] | прізвище | [5 empty] | підпис |  |  |  | дата
| Начальник служби ГВ і М | [8 empty] | Лукавий Р.М. | [10 empty] | .12.2017
|  | Підрозділу, відповідального за облік газу за маршрутом | [8 empty] | прізвище | [5 empty] | підпис |  |  |  | дата

## додаток
Додаток до Паспорту фізико-хімічних показників природного газу. Маршрут №221
Область | ГРС, прямий споживач | Cередньозважене значення вищої теплоти згоряння
|  | ккал/м³ | МДж/м³ | кВт*год./м³
Маршрут №221 |  | 9091.5259 | 38.0644 | 10.5734
Тернопільська | Будилів | 9091.5498 | 38.0645 | 10.5735
Тернопільська | Горинка, замер | 9092.123 | 38.0669 | 10.5741
Тернопільська | Дедеркали | 9091.717 | 38.0652 | 10.5737
Тернопільська | Колодне | 9090.4988 | 38.0601 | 10.5723
Тернопільська | Коханівка | 9091.7886 | 38.0655 | 10.5738
Тернопільська | Кременець, замер | 9091.7647 | 38.0654 | 10.5737
Тернопільська | Ланівці (Ланівецький ЦЗ) | 9091.3348 | 38.0636 | 10.5732
Тернопільська | Ланівці (м.Ланівці) | 9091.3348 | 38.0636 | 10.5732
Тернопільська | Мшанець | 9090.0689 | 38.0583 | 10.5718
Тернопільська | Нестерівці | 9091.9797 | 38.0663 | 10.574
Тернопільська | Шумськ | 9092.0513 | 38.0666 | 10.5741
Хмельницька | Карасиха | 9091.8603 | 38.0658 | 10.5738
Хмельницька | Курянка | 9091.6214 | 38.0648 | 10.5736
Головний інженер Тернопільського ЛВУМГ |  | Тарапата Я.І. |  |  | .12.2017
Підрозділу підприємства, якому підпорядкована лабораторія |  | прізвище |  | підпис | дата
Хімік ІІ кат. |  | Снігур О.Б. |  |  | .12.2017
Лабораторія, де здійснювалось вимірювання газу |  | прізвище |  | підпис | дата
Начальник служби ГВ і М |  | Лукавий Р.М. |  |  | .12.2017
Підрозділу, відповідального за облік газу за маршрутом |  | прізвище |  | підпис | дата