## паспорт
ПАТ "УКРТРАНСГАЗ" | [5 empty] | ПАСПОРТ ФІЗИКО-ХІМІЧНИХ ПОКАЗНИКІВ ПРИРОДНОГО ГАЗУ №222 | [18 empty] | Маршрут №222
УМГ "ЛЬВІВТРАНСГАЗ" | [5 empty] | переданого Тернопільським ЛВУМГ та прийнятого ПАТ "Тернопільгаз", ПАТ "Тернопільміськгаз", ДП "Кременецьке УПРГ", АГНКС-2
Тернопільський п/м Тернопільське ЛВУМГ
Вимірювальна хіміко-аналітична лабораторія
по газопроводу "Київ-Захід України I, II (КЗУ-І, КЗУ-ІІ)"
Свідоцтво № РХ-1391/14 чинне до 18.12.2017 р. | [20 empty] | за період з 01.11.2017р. по 30.11.2017р.
Число місяця | Компонентний склад, % мол. | [11 empty] | Фізико-хімічні показники газу обчислені на основі компонентного складу, 101,325 кПа | [9 empty] | Температура точки роси вологи (Р = 3.92 МПа), °С | Температура точки роси вуглеводнів, °С | Масова концентрація сірководню, г/м3 | Масова концентрація меркаптанової сірки, г/м3 | Маса механічних домішок, г/м3
[13 empty] | Густина абсолютна, кг/м3,при 20 ºС, | Температура вимірювання/згоряння при 20/25°С
| метан, С1 | етан, С2 | пропан, С3 | ізо-бутан, і-С4 | н-бутан, н-С4 | нео-пентан, нео-С5 | ізо-пентан, і-С5 | н-пентан, н-С5 | гексани та вищі, С6+ | кисень, О2 | азот, N2 | діоксид вуглецю, CО2 |  | Теплота згоряння нижча |  |  | Теплота згоряння вища |  |  | Число Воббе вище
[14 empty] | ккал/м3 | МДж/м3 | кВт⋅год/м3 | ккал/м3 | МДж/м3 | кВт⋅год/м3 | ккал/м3 | МДж/м3 | кВт⋅год/м3
1 | [13 empty] | 8238.5116 | 34.493 | 9.5814 | 9124.9643 | 38.2044 | 10.6123 | 11546.4079 | 48.3425 | 13.4285
2 | [13 empty] | 8238.5116 | 34.493 | 9.5814 | 9124.9643 | 38.2044 | 10.6123 | 11546.4079 | 48.3425 | 13.4285
3 | [13 empty] | 8238.5116 | 34.493 | 9.5814 | 9124.9643 | 38.2044 | 10.6123 | 11546.4079 | 48.3425 | 13.4285
4 | [13 empty] | 8238.5116 | 34.493 | 9.5814 | 9124.9643 | 38.2044 | 10.6123 | 11546.4079 | 48.3425 | 13.4285
5 | [13 empty] | 8238.5116 | 34.493 | 9.5814 | 9124.9643 | 38.2044 | 10.6123 | 11546.4079 | 48.3425 | 13.4285
6 | [13 empty] | 8238.5116 | 34.493 | 9.5814 | 9124.9643 | 38.2044 | 10.6123 | 11546.4079 | 48.3425 | 13.4285
7 | 89.6317 | 5.0406 | 1.0846 | 0.1214 | 0.1849 | 0.0045 | 0.0537 | 0.0532 | 0.0523 | 0.0098 | 1.5705 | 2.1927 | 0.7535 | 8234.1885 | 34.4749 | 9.5764 | 9120.0202 | 38.1837 | 10.6066 | 11530.1903 | 48.2746 | 13.4096 | -4 | -2.1
8 | [13 empty] | 8234.1885 | 34.4749 | 9.5764 | 9120.0202 | 38.1837 | 10.6066 | 11530.1903 | 48.2746 | 13.4096
9 | [13 empty] | 8234.1885 | 34.4749 | 9.5764 | 9120.0202 | 38.1837 | 10.6066 | 11530.1903 | 48.2746 | 13.4096
10 | [13 empty] | 8234.1885 | 34.4749 | 9.5764 | 9120.0202 | 38.1837 | 10.6066 | 11530.1903 | 48.2746 | 13.4096
11 | [13 empty] | 8234.1885 | 34.4749 | 9.5764 | 9120.0202 | 38.1837 | 10.6066 | 11530.1903 | 48.2746 | 13.4096
12 | [13 empty] | 8234.1885 | 34.4749 | 9.5764 | 9120.0202 | 38.1837 | 10.6066 | 11530.1903 | 48.2746 | 13.4096
13 | [13 empty] | 8234.1885 | 34.4749 | 9.5764 | 9120.0202 | 38.1837 | 10.6066 | 11530.1903 | 48.2746 | 13.4096
14 | 89.7013 | 5.0583 | 1.0671 | 0.1191 | 0.1788 | 0.0071 | 0.051 | 0.0531 | 0.0535 | 0.0084 | 1.5365 | 2.1659 | 0.7528 | 8236.8636 | 34.4861 | 9.5795 | 9123.0535 | 38.1964 | 10.6101 | 11539.4814 | 48.3135 | 13.4204 | -2.9 | -1.6
15 | [13 empty] | 8236.8636 | 34.4861 | 9.5795 | 9123.0535 | 38.1964 | 10.6101 | 11539.4814 | 48.3135 | 13.4204
16 | [13 empty] | 8236.8636 | 34.4861 | 9.5795 | 9123.0535 | 38.1964 | 10.6101 | 11539.4814 | 48.3135 | 13.4204
17 | [13 empty] | 8236.8636 | 34.4861 | 9.5795 | 9123.0535 | 38.1964 | 10.6101 | 11539.4814 | 48.3135 | 13.4204
18 | [13 empty] | 8236.8636 | 34.4861 | 9.5795 | 9123.0535 | 38.1964 | 10.6101 | 11539.4814 | 48.3135 | 13.4204
19 | [13 empty] | 8236.8636 | 34.4861 | 9.5795 | 9123.0535 | 38.1964 | 10.6101 | 11539.4814 | 48.3135 | 13.4204
20 | [13 empty] | 8236.8636 | 34.4861 | 9.5795 | 9123.0535 | 38.1964 | 10.6101 | 11539.4814 | 48.3135 | 13.4204
21 | 94.3006 | 2.9293 | 0.833 | 0.1192 | 0.1331 | 0.0059 | 0.0308 | 0.0297 | 0.0221 | 0.0094 | 0.9747 | 0.6123 | 0.7139 | 8213.8388 | 34.3897 | 9.5527 | 9104.9968 | 38.1208 | 10.5891 | 11826.7175 | 49.5161 | 13.7545 | -3.5 | -1.9
22 | [13 empty] | 8213.8388 | 34.3897 | 9.5527 | 9104.9968 | 38.1208 | 10.5891 | 11826.7175 | 49.5161 | 13.7545
23 | [13 empty] | 8213.8388 | 34.3897 | 9.5527 | 9104.9968 | 38.1208 | 10.5891 | 11826.7175 | 49.5161 | 13.7545
24 | [13 empty] | 8213.8388 | 34.3897 | 9.5527 | 9104.9968 | 38.1208 | 10.5891 | 11826.7175 | 49.5161 | 13.7545
25 | [13 empty] | 8213.8388 | 34.3897 | 9.5527 | 9104.9968 | 38.1208 | 10.5891 | 11826.7175 | 49.5161 | 13.7545
26 | [13 empty] | 8213.8388 | 34.3897 | 9.5527 | 9104.9968 | 38.1208 | 10.5891 | 11826.7175 | 49.5161 | 13.7545
27 | [13 empty] | 8213.8388 | 34.3897 | 9.5527 | 9104.9968 | 38.1208 | 10.5891 | 11826.7175 | 49.5161 | 13.7545
28 | 93.0047 | 3.5097 | 0.9151 | 0.1152 | 0.1453 | 0.004 | 0.0374 | 0.0371 | 0.0286 | 0.0086 | 1.1848 | 1.0095 | 0.7245 | 8218.5202 | 34.4093 | 9.5581 | 9108.1257 | 38.1339 | 10.5928 | 11743.3364 | 49.167 | 13.6575 | -4 | -1.8
29 | [13 empty] | 8218.5202 | 34.4093 | 9.5581 | 9108.1257 | 38.1339 | 10.5928 | 11743.3364 | 49.167 | 13.6575
30 | [13 empty] | 8218.5202 | 34.4093 | 9.5581 | 9108.1257 | 38.1339 | 10.5928 | 11743.3364 | 49.167 | 13.6575
31
Рівень одоризації відповідає вимогам чинних нормативних документів | [13 empty] | 8228.8145 | 34.4524 | 9.5701 | 9116.6047 | 38.1694 | 10.6026
Середньозважене значення теплоти згоряння:
| Головний інженер Тернопільського ЛВУМГ | [8 empty] | Тарапата Я.І. | [10 empty] | .12.2017
|  | Підрозділу підприємства, якому підпорядкована лабораторія | [8 empty] | прізвище | [5 empty] | підпис |  |  |  | дата
| Хімік ІІ кат. | [8 empty] | Снігур О.Б. | [10 empty] | .12.2017
|  | Лабораторія, де здійснювалось вимірювання газу | [8 empty] | прізвище | [5 empty] | підпис |  |  |  | дата
| Начальник служби ГВ і М | [8 empty] | Лукавий Р.М. | [10 empty] | .12.2017
|  | Підрозділу, відповідального за облік газу за маршрутом | [8 empty] | прізвище | [5 empty] | підпис |  |  |  | дата

## додаток
Додаток до Паспорту фізико-хімічних показників природного газу. Маршрут №222
Область | ГРС, прямий споживач | Cередньозважене значення вищої теплоти згоряння
|  | ккал/м³ | МДж/м³ | кВт*год./м³
Маршрут №222 |  | 9116.6047 | 38.1694 | 10.6026
Тернопільська | АГНКС Тернопіль ІІ | 9116.533 | 38.1691 | 10.6025
Тернопільська | Августівка | 9116.1031 | 38.1673 | 10.602
Тернопільська | Бережани | 9116.2225 | 38.1678 | 10.6022
Тернопільська | В.Ходачків | 9116.127 | 38.1674 | 10.6021
Тернопільська | Денисів 1, лінія на с. Денисів | 9116.7241 | 38.1699 | 10.6028
Тернопільська | Денисів 2, лінія на с. Зарваниця | 9117.7273 | 38.1741 | 10.6039
Тернопільська | Жуків | 9116.4375 | 38.1687 | 10.6024
Тернопільська | Заруддя | 9116.2703 | 38.168 | 10.6022
Тернопільська | Збараж (Збаразький ЦЗ с.Луки) | 9116.7719 | 38.1701 | 10.6028
Тернопільська | Збараж (м.Збараж) | 9116.4136 | 38.1686 | 10.6024
Тернопільська | Зборів | 9116.4853 | 38.1689 | 10.6025
Тернопільська | Козівка | 9116.1987 | 38.1677 | 10.6021
Тернопільська | Козлів | 9115.5538 | 38.165 | 10.6014
Тернопільська | Козова | 9117.4645 | 38.173 | 10.6036
Тернопільська | Красівка (ПТФ) | 9116.2464 | 38.1679 | 10.6022
Тернопільська | Криве | 9116.1509 | 38.1675 | 10.6021
Тернопільська | Озерна | 9116.1031 | 38.1673 | 10.602
Тернопільська | Острів (Терн.м`ясокомб.) | 9116.6047 | 38.1694 | 10.6026
Тернопільська | Острів (с.Острів) | 9116.3181 | 38.1682 | 10.6023
Тернопільська | Підволочиськ | 9116.8913 | 38.1706 | 10.6029
Тернопільська | Підгайці | 9116.3897 | 38.1685 | 10.6024
Тернопільська | Почаїв | 9116.1031 | 38.1673 | 10.602
Тернопільська | Почаїв (Кременецькому ВРТП на Лідихів) | 9115.8882 | 38.1664 | 10.6018
Тернопільська | Саранчуки | 9116.127 | 38.1674 | 10.6021
Тернопільська | Скалат | 9116.8674 | 38.1705 | 10.6029
Тернопільська | Сороцьке | 9116.7002 | 38.1698 | 10.6027
Тернопільська | Стриївка | 9116.0076 | 38.1669 | 10.6019
Тернопільська | Теребовля (Спиртз-д Кобиловолоки) | 9117.0824 | 38.1714 | 10.6032
Тернопільська | Теребовля (м.Теребовля) | 9116.2225 | 38.1678 | 10.6022
Тернопільська | Тернопіль (300) | 9116.4136 | 38.1686 | 10.6024
Головний інженер Тернопільського ЛВУМГ |  | Тарапата Я.І. |  |  | .12.2017
Підрозділу підприємства, якому підпорядкована лабораторія |  | прізвище |  | підпис | дата
Хімік ІІ кат. |  | Снігур О.Б. |  |  | .12.2017
Лабораторія, де здійснювалось вимірювання газу |  | прізвище |  | підпис | дата
Начальник служби ГВ і М |  | Лукавий Р.М. |  |  | .12.2017
Підрозділу, відповідального за облік газу за маршрутом |  | прізвище |  | підпис | дата