## паспорт
ПАТ "УКРТРАНСГАЗ" | [5 empty] | ПАСПОРТ ФІЗИКО-ХІМІЧНИХ ПОКАЗНИКІВ ПРИРОДНОГО ГАЗУ №401 | [18 empty] | Маршрут №401
УМГ "ПРИКАРПАТТРАНСГАЗ" | [5 empty] | переданого Богородчанським ЛВУМГ та прийнятого ПАТ "Івано-Франківськгаз", ПАТ "Тернопільгаз"
Богородчанське ЛВУМГ
Вимірювальна хіміко-аналітична лабораторія
по газопроводу "Уренгой-Помари-Ужгород" (УПУ)
Свідоцтво № ІФ 760 чинне до 12.06.2019р. | [20 empty] | за період з 01.11.2017р. по 30.11.2017р.
Число місяця | Компонентний склад, % мол. | [11 empty] | Фізико-хімічні показники газу обчислені на основі компонентного складу, 101,325 кПа | [9 empty] | Температура точки роси вологи (Р = 3.92 МПа), °С | Температура точки роси вуглеводнів, °С | Масова концентрація сірководню, г/м3 | Масова концентрація меркаптанової сірки, г/м3 | Маса механічних домішок, г/м3
[13 empty] | Густина абсолютна, кг/м3,при 20 ºС, | Температура вимірювання/згоряння при 20/25°С
| метан, С1 | етан, С2 | пропан, С3 | ізо-бутан, і-С4 | н-бутан, н-С4 | нео-пентан, нео-С5 | ізо-пентан, і-С5 | н-пентан, н-С5 | гексани та вищі, С6+ | кисень, О2 | азот, N2 | діоксид вуглецю, CО2 |  | Теплота згоряння нижча |  |  | Теплота згоряння вища |  |  | Число Воббе вище
[14 empty] | ккал/м3 | МДж/м3 | кВт⋅год/м3 | ккал/м3 | МДж/м3 | кВт⋅год/м3 | ккал/м3 | МДж/м3 | кВт⋅год/м3
1 | 96.2669 | 2.0088 | 0.6251 | 0.1015 | 0.0982 | 0.0021 | 0.018 | 0.0122 | 0.0075 | 0.0045 | 0.7023 | 0.1529 | 0.6971 | 8165.9741 | 34.1893 | 9.497 | 9051.9252 | 37.8986 | 10.5274 | 11898 | 49.8154 | 13.8376 | -19.8 | -17
2 | [13 empty] | 8165.9741 | 34.1893 | 9.497 | 9051.9252 | 37.8986 | 10.5274 | 11898 | 49.8154 | 13.8376
3 | [13 empty] | 8165.9741 | 34.1893 | 9.497 | 9051.9252 | 37.8986 | 10.5274 | 11898 | 49.8154 | 13.8376
4 | [13 empty] | 8165.9741 | 34.1893 | 9.497 | 9051.9252 | 37.8986 | 10.5274 | 11898 | 49.8154 | 13.8376
5 | [13 empty] | 8165.9741 | 34.1893 | 9.497 | 9051.9252 | 37.8986 | 10.5274 | 11898 | 49.8154 | 13.8376
6 | [13 empty] | 8165.9741 | 34.1893 | 9.497 | 9051.9252 | 37.8986 | 10.5274 | 11898 | 49.8154 | 13.8376
7 | [13 empty] | 8165.9741 | 34.1893 | 9.497 | 9051.9252 | 37.8986 | 10.5274 | 11898 | 49.8154 | 13.8376
8 | 96.2532 | 2.0201 | 0.627 | 0.0991 | 0.0951 | 0.0024 | 0.0167 | 0.0113 | 0.0062 | 0.0037 | 0.7123 | 0.1529 | 0.6971 | 8164.35 | 34.1825 | 9.4951 | 9050.1339 | 37.8911 | 10.5253 | 11896 | 49.8071 | 13.8353 | -20.9 | -18.1
9 | [13 empty] | 8164.35 | 34.1825 | 9.4951 | 9050.1339 | 37.8911 | 10.5253 | 11896 | 49.8071 | 13.8353
10 | [13 empty] | 8164.35 | 34.1825 | 9.4951 | 9050.1339 | 37.8911 | 10.5253 | 11896 | 49.8071 | 13.8353 |  |  | 0,000296 | 0.000171 | 0,000
11 | [13 empty] | 8164.35 | 34.1825 | 9.4951 | 9050.1339 | 37.8911 | 10.5253 | 11896 | 49.8071 | 13.8353
12 | [13 empty] | 8164.35 | 34.1825 | 9.4951 | 9050.1339 | 37.8911 | 10.5253 | 11896 | 49.8071 | 13.8353
13 | [13 empty] | 8164.35 | 34.1825 | 9.4951 | 9050.1339 | 37.8911 | 10.5253 | 11896 | 49.8071 | 13.8353
14 | [13 empty] | 8164.35 | 34.1825 | 9.4951 | 9050.1339 | 37.8911 | 10.5253 | 11896 | 49.8071 | 13.8353
15 | 96.2786 | 2.002 | 0.6187 | 0.0987 | 0.0956 | 0.0013 | 0.0169 | 0.0119 | 0.0078 | 0.0042 | 0.7105 | 0.1538 | 0.6969 | 8162.6542 | 34.1754 | 9.4932 | 9048.3425 | 37.8836 | 10.5232 | 11895 | 49.8029 | 13.8341 | -19.3 | -17
16 | [13 empty] | 8162.6542 | 34.1754 | 9.4932 | 9048.3425 | 37.8836 | 10.5232 | 11895 | 49.8029 | 13.8341
17 | [13 empty] | 8162.6542 | 34.1754 | 9.4932 | 9048.3425 | 37.8836 | 10.5232 | 11895 | 49.8029 | 13.8341
18 | [13 empty] | 8162.6542 | 34.1754 | 9.4932 | 9048.3425 | 37.8836 | 10.5232 | 11895 | 49.8029 | 13.8341
19 | [13 empty] | 8162.6542 | 34.1754 | 9.4932 | 9048.3425 | 37.8836 | 10.5232 | 11895 | 49.8029 | 13.8341
20 | [13 empty] | 8162.6542 | 34.1754 | 9.4932 | 9048.3425 | 37.8836 | 10.5232 | 11895 | 49.8029 | 13.8341
21 | [13 empty] | 8162.6542 | 34.1754 | 9.4932 | 9048.3425 | 37.8836 | 10.5232 | 11895 | 49.8029 | 13.8341
22 | 96.2017 | 2.0658 | 0.6334 | 0.1007 | 0.0965 | 0.0015 | 0.017 | 0.0117 | 0.0063 | 0.0039 | 0.7058 | 0.1557 | 0.6975 | 8168.7925 | 34.2011 | 9.5003 | 9054.9108 | 37.9111 | 10.5309 | 11899 | 49.8193 | 13.8387 | -20.9 | -17.4
23 | [13 empty] | 8168.7925 | 34.2011 | 9.5003 | 9054.9108 | 37.9111 | 10.5309 | 11899 | 49.8193 | 13.8387
24 | [13 empty] | 8168.7925 | 34.2011 | 9.5003 | 9054.9108 | 37.9111 | 10.5309 | 11899 | 49.8193 | 13.8387
25 | [13 empty] | 8168.7925 | 34.2011 | 9.5003 | 9054.9108 | 37.9111 | 10.5309 | 11899 | 49.8193 | 13.8387
26 | [13 empty] | 8168.7925 | 34.2011 | 9.5003 | 9054.9108 | 37.9111 | 10.5309 | 11899 | 49.8193 | 13.8387
27 | [13 empty] | 8168.7925 | 34.2011 | 9.5003 | 9054.9108 | 37.9111 | 10.5309 | 11899 | 49.8193 | 13.8387
28 | [13 empty] | 8168.7925 | 34.2011 | 9.5003 | 9054.9108 | 37.9111 | 10.5309 | 11899 | 49.8193 | 13.8387
29 | 96.1681 | 2.0722 | 0.6359 | 0.1021 | 0.0982 | 0.0022 | 0.0182 | 0.0123 | 0.0087 | 0.0036 | 0.7242 | 0.1543 | 0.6978 | 8170.1062 | 34.2066 | 9.5018 | 9056.2722 | 37.9168 | 10.5324 | 11898 | 49.8152 | 13.8376 | -18.6 | -15.2
30 | [13 empty] | 8170.1062 | 34.2066 | 9.5018 | 9056.2722 | 37.9168 | 10.5324 | 11898 | 49.8152 | 13.8376
31
Рівень одоризації відповідає вимогам чинних нормативних документів | [13 empty] | 8165.8308 | 34.1887 | 9.4969 | 9051.7341 | 37.8978 | 10.5272
Середньозважене значення теплоти згоряння:
| Головний інженер Богородчанського ЛВУМГ | [8 empty] | Опацький В.І. | [10 empty] | 2017-12-01
|  | Підрозділу підприємства, якому підпорядкована лабораторія | [8 empty] | прізвище | [5 empty] | підпис |  |  |  | дата
| Хімік І кат. ВХАЛ | [8 empty] | Сапіжак Н.М. | [10 empty] | 2017-12-01
|  | Лабораторія, де здійснювалось вимірювання газу | [8 empty] | прізвище | [5 empty] | підпис |  |  |  | дата
| Начальник служби ГВ і М | [8 empty] | Стоколоса А.Б. | [10 empty] | 2017-12-01
|  | Підрозділу, відповідального за облік газу за маршрутом | [8 empty] | прізвище | [5 empty] | підпис |  |  |  | дата

## додаток
Додаток до Паспорту фізико-хімічних показників природного газу. Маршрут №401
Область | ГРС, прямий споживач | Cередньозважене значення вищої теплоти згоряння
|  | ккал/м³ | МДж/м³ | кВт*год./м³
Маршрут №401 |  | 9051.7341 | 37.8978 | 10.5272
Івано-Франківська | ГРС Богородчани | 9051.8058 | 37.8981 | 10.5273
Івано-Франківська | ГРС с.Живачів | 9051.8775 | 37.8984 | 10.5273
Івано-Франківська | ГРС с.Михальче | 9051.8536 | 37.8983 | 10.5273
Івано-Франківська | ГРС с.Обертин | 9051.8775 | 37.8984 | 10.5273
Івано-Франківська | ГРС с.Чернелиця | 9051.8536 | 37.8983 | 10.5273
Тернопільська | ГРС Торське | 9051.7341 | 37.8978 | 10.5272
Тернопільська | ГРС Шутроминці | 9051.8536 | 37.8983 | 10.5273
Тернопільська | ГРС м.Борщів | 9051.6864 | 37.8976 | 10.5271
Тернопільська | ГРС м.Заліщики | 9051.7341 | 37.8978 | 10.5272
Тернопільська | ГРС с.Колиндяни | 9051.758 | 37.8979 | 10.5272
Тернопільська | ГРС с.Товсте | 9051.5431 | 37.897 | 10.5269
Головний інженер Богородчанського ЛВУМГ |  | Опацький В.І. |  |  | 2017-12-01
Підрозділу підприємства, якому підпорядкована лабораторія |  | прізвище |  | підпис | дата
Хімік І кат. ВХАЛ |  | Сапіжак Н.М. |  |  | 2017-12-01
Лабораторія, де здійснювалось вимірювання газу |  | прізвище |  | підпис | дата
Начальник служби ГВ і М |  | Стоколоса А.Б. |  |  | 2017-12-01
Підрозділу, відповідального за облік газу за маршрутом |  | прізвище |  | підпис | дата