## паспорт
ПАТ "УКРТРАНСГАЗ" | [5 empty] | ПАСПОРТ ФІЗИКО-ХІМІЧНИХ ПОКАЗНИКІВ ПРИРОДНОГО ГАЗУ №802 | [18 empty] | Маршрут №802
УМГ "ЧЕРКАСИТРАНСГАЗ" | [5 empty] | переданого Барським ЛВУМГ та прийнятого ПАТ "Тернопільгаз", ПАТ "Хмельницькгаз"
Гусятинський п/м Барське ЛВУМГ
Вимірювальна хіміко-аналітична лабораторія
по газопроводу "Уренгой-Помари-Ужгород" (УПУ)
Свідоцтво № РХ-1274/13 від 07.06.13р. чинне до 06.06.18 р. | [20 empty] | за період з 01.11.2017р. по 30.11.2017р.
Число місяця | Компонентний склад, % мол. | [11 empty] | Фізико-хімічні показники газу обчислені на основі компонентного складу, 101,325 кПа | [9 empty] | Температура точки роси вологи (Р = 3.92 МПа), °С | Температура точки роси вуглеводнів, °С | Масова концентрація сірководню, г/м3 | Масова концентрація меркаптанової сірки, г/м3 | Маса механічних домішок, г/м3
[13 empty] | Густина абсолютна, кг/м3,при 20 ºС, | Температура вимірювання/згоряння при 20/25°С
| метан, С1 | етан, С2 | пропан, С3 | ізо-бутан, і-С4 | н-бутан, н-С4 | нео-пентан, нео-С5 | ізо-пентан, і-С5 | н-пентан, н-С5 | гексани та вищі, С6+ | кисень, О2 | азот, N2 | діоксид вуглецю, CО2 |  | Теплота згоряння нижча |  |  | Теплота згоряння вища |  |  | Число Воббе вище
[14 empty] | ккал/м3 | МДж/м3 | кВт⋅год/м3 | ккал/м3 | МДж/м3 | кВт⋅год/м3 | ккал/м3 | МДж/м3 | кВт⋅год/м3
1 | 96.2705 | 2.0227 | 0.6311 | 0.0999 | 0.0967 | 0.0016 | 0.0181 | 0.0125 | 0.0104 | 0.0047 | 0.6783 | 0.1535 | 0.6972 | 8170.9182 | 34.21 | 9.5028 | 9061.8134 | 37.94 | 10.5389 | 11909 | 49.86 | 13.85 | -21.3 | 0
2 | 96.2085 | 2.0696 | 0.648 | 0.1024 | 0.0988 | 0.0016 | 0.0184 | 0.0131 | 0.0112 | 0.0045 | 0.6677 | 0.1562 | 0.6978 | 8178.0836 | 34.24 | 9.5111 | 9068.9788 | 37.97 | 10.5472 | 11914 | 49.88 | 13.8556 | -21.4 | 0
3 | 96.234 | 2.059 | 0.6389 | 0.0996 | 0.0957 | 0.0016 | 0.0174 | 0.0118 | 0.0119 | 0.0047 | 0.6682 | 0.1572 | 0.6975 | 8173.3067 | 34.22 | 9.5056 | 9064.2019 | 37.95 | 10.5417 | 11911 | 49.87 | 13.8528 | -20.4 | 0
4 | [13 empty] | 8173.3067 | 34.22 | 9.5056 | 9064.2019 | 37.95 | 10.5417 | 11911 | 49.87 | 13.8528
5 | [13 empty] | 8173.3067 | 34.22 | 9.5056 | 9064.2019 | 37.95 | 10.5417 | 11911 | 49.87 | 13.8528
6 | 96.2479 | 2.059 | 0.6427 | 0.1004 | 0.0958 | 0.0014 | 0.0169 | 0.0115 | 0.008 | 0.0065 | 0.6538 | 0.1561 | 0.6973 | 8173.3067 | 34.22 | 9.5056 | 9064.2019 | 37.95 | 10.5417 | 11914 | 49.88 | 13.8556 | -20.6 | 0
7 | 96.1259 | 2.1377 | 0.6671 | 0.105 | 0.1 | 0.0014 | 0.0177 | 0.0123 | 0.0096 | 0.0065 | 0.6522 | 0.1646 | 0.6984 | 8185.249 | 34.27 | 9.5194 | 9076.1442 | 38 | 10.5556 | 11918 | 49.9 | 13.8611 | -20.4 | 0
8 | 96.0773 | 2.1666 | 0.6825 | 0.1077 | 0.1028 | 0.0014 | 0.0181 | 0.0126 | 0.01 | 0.0064 | 0.6476 | 0.167 | 0.6989 | 8190.0259 | 34.29 | 9.525 | 9080.9211 | 38.02 | 10.5611 | 11921 | 49.91 | 13.8639 | -20.2 | 0
9 | 96.0728 | 2.1787 | 0.6834 | 0.1075 | 0.1024 | 0.0014 | 0.0181 | 0.0125 | 0.0093 | 0.0065 | 0.6378 | 0.1696 | 0.6989 | 8190.0259 | 34.29 | 9.525 | 9083.3096 | 38.03 | 10.5639 | 11923 | 49.92 | 13.8667 | -21 | 0
10 | 96.0885 | 2.1634 | 0.679 | 0.107 | 0.102 | 0.0015 | 0.018 | 0.0123 | 0.0099 | 0.0064 | 0.6439 | 0.1681 | 0.6988 | 8187.6375 | 34.28 | 9.5222 | 9080.9211 | 38.02 | 10.5611 | 11921 | 49.91 | 13.8639 | -20.5 | 0
11 | [13 empty] | 8187.6375 | 34.28 | 9.5222 | 9080.9211 | 38.02 | 10.5611 | 11921 | 49.91 | 13.8639
12 | [13 empty] | 8187.6375 | 34.28 | 9.5222 | 9080.9211 | 38.02 | 10.5611 | 11921 | 49.91 | 13.8639
13 | 96.1558 | 2.1163 | 0.664 | 0.1044 | 0.0998 | 0.0014 | 0.0177 | 0.0124 | 0.0103 | 0.0066 | 0.6472 | 0.1641 | 0.6982 | 8182.8605 | 34.26 | 9.5167 | 9073.7557 | 37.99 | 10.5528 | 11918 | 49.9 | 13.8611 | -19 | 0
14 | 96.0631 | 2.1813 | 0.6816 | 0.1067 | 0.1012 | 0.0014 | 0.0178 | 0.0124 | 0.0086 | 0.0065 | 0.6483 | 0.1711 | 0.6989 | 8187.6375 | 34.28 | 9.5222 | 9080.9211 | 38.02 | 10.5611 | 11921 | 49.91 | 13.8639 | -20.8 | 0
15 | 96.1435 | 2.116 | 0.6554 | 0.1029 | 0.0983 | 0.0014 | 0.0177 | 0.0124 | 0.0096 | 0.0069 | 0.6729 | 0.163 | 0.6982 | 8178.0836 | 34.24 | 9.5111 | 9068.9788 | 37.97 | 10.5472 | 11914 | 49.88 | 13.8556 | -20.8 | 0
16 | 96.1629 | 2.1153 | 0.6558 | 0.1034 | 0.0987 | 0.0015 | 0.0178 | 0.0125 | 0.0097 | 0.0069 | 0.6566 | 0.1589 | 0.6981 | 8180.4721 | 34.25 | 9.5139 | 9071.3673 | 37.98 | 10.55 | 11916 | 49.89 | 13.8583 | -21 | 0
17 | 96.1407 | 2.1318 | 0.66 | 0.1041 | 0.0991 | 0.0014 | 0.0178 | 0.0124 | 0.0095 | 0.0068 | 0.6566 | 0.1598 | 0.6982 | 8182.8605 | 34.26 | 9.5167 | 9073.7557 | 37.99 | 10.5528 | 11918 | 49.9 | 13.8611 | -20.4 | 0
18 | [13 empty] | 8182.8605 | 34.26 | 9.5167 | 9073.7557 | 37.99 | 10.5528 | 11918 | 49.9 | 13.8611
19 | [13 empty] | 8182.8605 | 34.26 | 9.5167 | 9073.7557 | 37.99 | 10.5528 | 11918 | 49.9 | 13.8611
20 | 96.2585 | 2.0597 | 0.6332 | 0.0999 | 0.0954 | 0.0014 | 0.0173 | 0.0121 | 0.0095 | 0.0064 | 0.6512 | 0.1554 | 0.6972 | 8173.3067 | 34.22 | 9.5056 | 9064.2019 | 37.95 | 10.5417 | 11914 | 49.88 | 13.8556 | -20.3 | 0
21 | 96.1293 | 2.1415 | 0.6642 | 0.1042 | 0.0993 | 0.0014 | 0.0179 | 0.0124 | 0.0096 | 0.0067 | 0.6499 | 0.1636 | 0.6984 | 8185.249 | 34.27 | 9.5194 | 9076.1442 | 38 | 10.5556 | 11918 | 49.9 | 13.8611 | -20 | 0
22 | 96.0864 | 2.171 | 0.6758 | 0.1069 | 0.1021 | 0.0015 | 0.0184 | 0.0129 | 0.0098 | 0.0065 | 0.6447 | 0.164 | 0.6988 | 8190.0259 | 34.29 | 9.525 | 9080.9211 | 38.02 | 10.5611 | 11923 | 49.92 | 13.8667 | -19.9 | 0
23 | 95.9751 | 2.2489 | 0.7059 | 0.112 | 0.1074 | 0.0015 | 0.0193 | 0.0132 | 0.0101 | 0.0063 | 0.6293 | 0.171 | 0.6998 | 8199.5797 | 34.33 | 9.5361 | 9092.8634 | 38.07 | 10.575 | 11930 | 49.95 | 13.875 | -18.1 | 0
24 | 96.1234 | 2.123 | 0.6563 | 0.1044 | 0.1002 | 0.0015 | 0.0184 | 0.0128 | 0.0102 | 0.0067 | 0.6811 | 0.162 | 0.6983 | 8180.4721 | 34.25 | 9.5139 | 9071.3673 | 37.98 | 10.55 | 11914 | 49.88 | 13.8556 | -20.2 | 0
25 | [13 empty] | 8180.4721 | 34.25 | 9.5139 | 9071.3673 | 37.98 | 10.55 | 11914 | 49.88 | 13.8556
26 | [13 empty] | 8180.4721 | 34.25 | 9.5139 | 9071.3673 | 37.98 | 10.55 | 11914 | 49.88 | 13.8556
27 | 96.2173 | 2.0657 | 0.6315 | 0.1005 | 0.0965 | 0.0015 | 0.0179 | 0.0123 | 0.0098 | 0.007 | 0.6848 | 0.1552 | 0.6975 | 8170.9182 | 34.21 | 9.5028 | 9061.8134 | 37.94 | 10.5389 | 11909 | 49.86 | 13.85 | -20 | 0 | 0 | 0 | 0
28 | 96.2412 | 2.0514 | 0.6284 | 0.1002 | 0.0965 | 0.0014 | 0.0178 | 0.0124 | 0.01 | 0.0076 | 0.6795 | 0.1536 | 0.6973 | 8170.9182 | 34.21 | 9.5028 | 9061.8134 | 37.94 | 10.5389 | 11909 | 49.86 | 13.85 | -20.6 | 0
29 | 96.2095 | 2.0644 | 0.6324 | 0.1009 | 0.0975 | 0.0014 | 0.0182 | 0.0126 | 0.0102 | 0.0069 | 0.6891 | 0.1569 | 0.6976 | 8170.9182 | 34.21 | 9.5028 | 9061.8134 | 37.94 | 10.5389 | 11909 | 49.86 | 13.85 | -20.8 | 0
30 | 96.2216 | 2.0665 | 0.6362 | 0.1011 | 0.0975 | 0.0014 | 0.018 | 0.0125 | 0.01 | 0.0068 | 0.6735 | 0.1549 | 0.6975 | 8173.3067 | 34.22 | 9.5056 | 9064.2019 | 37.95 | 10.5417 | 11911 | 49.87 | 13.8528 | -20.6 | 0
31
Рівень одоризації відповідає вимогам чинних нормативних документів | [13 empty] | 8180.8542 | 34.2516 | 9.5143 | 9072.2271 | 37.9836 | 10.551
Середньозважене значення теплоти згоряння:
| Начальник Гусятинської ГКС | [8 empty] | Ільницький Р.О. | [10 empty] | 2017-12-01
|  | Підрозділу підприємства, якому підпорядкована лабораторія | [8 empty] | прізвище | [5 empty] | підпис |  |  |  | дата
| Начальник ВХАЛ Гусятинського п/м | [8 empty] | Тарапата О.І. | [10 empty] | 2017-12-01
|  | Лабораторія, де здійснювалось вимірювання газу | [8 empty] | прізвище | [5 empty] | підпис |  |  |  | дата

## додаток
Додаток до Паспорту фізико-хімічних показників природного газу. Маршрут №802
Область | ГРС, прямий споживач | Cередньозважене значення вищої теплоти згоряння
|  | ккал/м³ | МДж/м³ | кВт*год./м³
Маршрут №802 |  | 9072.2271 | 37.9836 | 10.551
Тернопільська | Маяк (Котівка) УПУ | 9072.2271 | 37.9836 | 10.551
Тернопільська | Товсте УПУ | 9071.8689 | 37.9821 | 10.5506
Тернопільська | Хоростів УПУ | 9072.251 | 37.9837 | 10.551
Хмельницька | Боднарівка УПУ | 9072.1794 | 37.9834 | 10.5509
Хмельницька | Зіньків УПУ | 9072.2749 | 37.9838 | 10.5511
Начальник Гусятинської ГКС |  | Ільницький Р.О.
Підрозділу підприємства, якому підпорядкована лабораторія |  | прізвище |  | підпис
Начальник ВХАЛ Гусятинського п/м |  | Тарапата О.І.
Лабораторія, де здійснювалось вимірювання газу |  | прізвище |  | підпис