## паспорт
ПАТ "УКРТРАНСГАЗ" | [5 empty] | ПАСПОРТ ФІЗИКО-ХІМІЧНИХ ПОКАЗНИКІВ ПРИРОДНОГО ГАЗУ №138 | [18 empty] | Маршрут №138
УМГ "КИЇВТРАНСГАЗ" | [5 empty] | переданого Диканським ЛВУМГ та прийнятого ПАТ "Харківгаз"
Диканський п/м Диканське ЛВУМГ
Вимірювальна хіміко-аналітична лабораторія
по газопрводу-відводу ГРС Сніжків, точка відбору проб - ГРС Сніжків
Свідоцтво № 186-13 чинне до 05.12.2018 р. | [20 empty] | за період з 01.11.2017р. по 30.11.2017р.
Число місяця | Компонентний склад, % мол. | [11 empty] | Фізико-хімічні показники газу обчислені на основі компонентного складу, 101,325 кПа | [9 empty] | Температура точки роси вологи (Р = 3.92 МПа), °С | Температура точки роси вуглеводнів, °С | Масова концентрація сірководню, г/м3 | Масова концентрація меркаптанової сірки, г/м3 | Маса механічних домішок, г/м3
[13 empty] | Густина абсолютна, кг/м3,при 20 ºС, | Температура вимірювання/згоряння при 20/25°С
| метан, С1 | етан, С2 | пропан, С3 | ізо-бутан, і-С4 | н-бутан, н-С4 | нео-пентан, нео-С5 | ізо-пентан, і-С5 | н-пентан, н-С5 | гексани та вищі, С6+ | кисень, О2 | азот, N2 | діоксид вуглецю, CО2 |  | Теплота згоряння нижча |  |  | Теплота згоряння вища |  |  | Число Воббе вище
[14 empty] | ккал/м3 | МДж/м3 | кВт⋅год/м3 | ккал/м3 | МДж/м3 | кВт⋅год/м3 | ккал/м3 | МДж/м3 | кВт⋅год/м3
1 | [13 empty] | 8223.4643 | 34.43 | 9.5639 | 9107.1942 | 38.13 | 10.5917 | 11443.1071 | 47.91 | 13.3083
2 | [13 empty] | 8223.4643 | 34.43 | 9.5639 | 9107.1942 | 38.13 | 10.5917 | 11443.1071 | 47.91 | 13.3083
3 | [13 empty] | 8223.4643 | 34.43 | 9.5639 | 9107.1942 | 38.13 | 10.5917 | 11443.1071 | 47.91 | 13.3083
4 | [13 empty] | 8223.4643 | 34.43 | 9.5639 | 9107.1942 | 38.13 | 10.5917 | 11443.1071 | 47.91 | 13.3083
5 | [13 empty] | 8223.4643 | 34.43 | 9.5639 | 9107.1942 | 38.13 | 10.5917 | 11443.1071 | 47.91 | 13.3083
6 | [13 empty] | 8223.4643 | 34.43 | 9.5639 | 9107.1942 | 38.13 | 10.5917 | 11443.1071 | 47.91 | 13.3083
7 | [13 empty] | 8223.4643 | 34.43 | 9.5639 | 9107.1942 | 38.13 | 10.5917 | 11443.1071 | 47.91 | 13.3083
8 | 89.7307 | 4.9196 | 1.0671 | 0.1257 | 0.1904 | 0.0045 | 0.0521 | 0.0412 | 0.1225 | 0.0062 | 0.3606 | 3.3796 | 0.7624 | 8247.1817 | 34.5293 | 9.5915 | 9134.0404 | 38.2424 | 10.6229 | 11480.9641 | 48.0685 | 13.3524 | 3.1 | -1.4
9 | [13 empty] | 8247.1817 | 34.5293 | 9.5915 | 9134.0404 | 38.2424 | 10.6229 | 11480.9641 | 48.0685 | 13.3524
10 | [13 empty] | 8247.1817 | 34.5293 | 9.5915 | 9134.0404 | 38.2424 | 10.6229 | 11480.9641 | 48.0685 | 13.3524 |  |  | 0,00018 | 0.00021 | відс.
11 | [13 empty] | 8247.1817 | 34.5293 | 9.5915 | 9134.0404 | 38.2424 | 10.6229 | 11480.9641 | 48.0685 | 13.3524
12 | [13 empty] | 8247.1817 | 34.5293 | 9.5915 | 9134.0404 | 38.2424 | 10.6229 | 11480.9641 | 48.0685 | 13.3524
13 | [13 empty] | 8247.1817 | 34.5293 | 9.5915 | 9134.0404 | 38.2424 | 10.6229 | 11480.9641 | 48.0685 | 13.3524
14 | [13 empty] | 8247.1817 | 34.5293 | 9.5915 | 9134.0404 | 38.2424 | 10.6229 | 11480.9641 | 48.0685 | 13.3524
15 | [13 empty] | 8247.1817 | 34.5293 | 9.5915 | 9134.0404 | 38.2424 | 10.6229 | 11480.9641 | 48.0685 | 13.3524
16 | 89.6687 | 4.8932 | 1.1154 | 0.1339 | 0.2104 | 0.004 | 0.0591 | 0.0486 | 0.1285 | 0.0016 | 0.3837 | 3.3524 | 0.7636 | 8262.8739 | 34.595 | 9.6097 | 9150.8791 | 38.3129 | 10.6425 | 11493.1214 | 48.1194 | 13.3665 | 4.1 | 0.1
17 | [13 empty] | 8262.8739 | 34.595 | 9.6097 | 9150.8791 | 38.3129 | 10.6425 | 11493.1214 | 48.1194 | 13.3665
18 | [13 empty] | 8262.8739 | 34.595 | 9.6097 | 9150.8791 | 38.3129 | 10.6425 | 11493.1214 | 48.1194 | 13.3665
19 | [13 empty] | 8262.8739 | 34.595 | 9.6097 | 9150.8791 | 38.3129 | 10.6425 | 11493.1214 | 48.1194 | 13.3665
20 | [13 empty] | 8262.8739 | 34.595 | 9.6097 | 9150.8791 | 38.3129 | 10.6425 | 11493.1214 | 48.1194 | 13.3665
21 | [13 empty] | 8262.8739 | 34.595 | 9.6097 | 9150.8791 | 38.3129 | 10.6425 | 11493.1214 | 48.1194 | 13.3665
22 | 89.8349 | 4.9399 | 1.14 | 0.1308 | 0.1999 | 0.0042 | 0.0547 | 0.0445 | 0.1144 | 0.0043 | 0.3662 | 3.1661 | 0.761 | 8275.8671 | 34.6494 | 9.6248 | 9165.4248 | 38.3738 | 10.6594 | 11530.5963 | 48.2763 | 13.4101 | -5.7 | -8.7
23 | [13 empty] | 8275.8671 | 34.6494 | 9.6248 | 9165.4248 | 38.3738 | 10.6594 | 11530.5963 | 48.2763 | 13.4101
24 | [13 empty] | 8275.8671 | 34.6494 | 9.6248 | 9165.4248 | 38.3738 | 10.6594 | 11530.5963 | 48.2763 | 13.4101
25 | [13 empty] | 8275.8671 | 34.6494 | 9.6248 | 9165.4248 | 38.3738 | 10.6594 | 11530.5963 | 48.2763 | 13.4101
26 | [13 empty] | 8275.8671 | 34.6494 | 9.6248 | 9165.4248 | 38.3738 | 10.6594 | 11530.5963 | 48.2763 | 13.4101
27 | 89.7717 | 5.0216 | 1.2359 | 0.1493 | 0.2318 | 0.0042 | 0.0626 | 0.0518 | 0.1174 | 0.0079 | 0.3993 | 2.9465 | 0.7616 | 8321.4628 | 34.8403 | 9.6779 | 9214.842 | 38.5807 | 10.7169 | 11588.4448 | 48.5185 | 13.4774 | 0.8 | 1.3
28 | [13 empty] | 8321.4628 | 34.8403 | 9.6779 | 9214.842 | 38.5807 | 10.7169 | 11588.4448 | 48.5185 | 13.4774
29 | [13 empty] | 8321.4628 | 34.8403 | 9.6779 | 9214.842 | 38.5807 | 10.7169 | 11588.4448 | 48.5185 | 13.4774
30 | [13 empty] | 8321.4628 | 34.8403 | 9.6779 | 9214.842 | 38.5807 | 10.7169 | 11588.4448 | 48.5185 | 13.4774
31
Рівень одоризації відповідає вимогам чинних нормативних документів | [13 empty] | 8264.2114 | 34.6006 | 9.6113 | 9152.3599 | 38.3191 | 10.6442
Середньозважене значення теплоти згоряння:
| Головний інженер | [8 empty] | Кішінець О.Д. | [10 empty] | 2017-12-01
|  | Підрозділу підприємства, якому підпорядкована лабораторія | [8 empty] | прізвище | [5 empty] | підпис |  |  |  | дата
| Завідувач ВХАЛ | [8 empty] | Горшковоз О.В. | [10 empty] | 2017-12-01
|  | Лабораторія, де здійснювалось вимірювання газу | [8 empty] | прізвище | [5 empty] | підпис |  |  |  | дата
| Начальник ЛВДС | [8 empty] | Розраєнко М.В. | [10 empty] | 2017-12-01
|  | Підрозділу, відповідального за облік газу за маршрутом | [8 empty] | прізвище | [5 empty] | підпис |  |  |  | дата

## додаток
Додаток до Паспорту фізико-хімічних показників природного газу. Маршрут №138
Область | ГРС, прямий споживач | Cередньозважене значення вищої теплоти згоряння
|  | ккал/м³ | МДж/м³ | кВт*год./м³
Маршрут №138 |  | 9152.3599 | 38.3191 | 10.6442
Харківська | Сніжків | 9152.3599 | 38.3191 | 10.6442
Головний інженер |  | Кішінець О.Д. |  |  | 2017-12-01
Підрозділу підприємства, якому підпорядкована лабораторія |  | прізвище |  | підпис | дата
Завідувач ВХАЛ |  | Горшковоз О.В. |  |  | 2017-12-01
Лабораторія, де здійснювалось вимірювання газу |  | прізвище |  | підпис | дата
Начальник ЛВДС |  | Розраєнко М.В. |  |  | 2017-12-01
Підрозділу, відповідального за облік газу за маршрутом |  | прізвище |  | підпис | дата