## паспорт
ПАТ "УКРТРАНСГАЗ" | [5 empty] | ПАСПОРТ ФІЗИКО-ХІМІЧНИХ ПОКАЗНИКІВ ПРИРОДНОГО ГАЗУ №604 | [18 empty] | Маршрут №604
УМГ "ХАРКІВТРАНСГАЗ" | [5 empty] | переданого Первомайським ЛВУМГ та прийнятого ПАТ "Харківгаз"
Первомайський п/м Первомайське ЛВУМГ
Вимірювальна хіміко-аналітична лабораторія
по газопроводу "Новопсков-Шебелинка"
Свідоцтво №100-356/2015 чинне до 20.12.2018 р. | [20 empty] | за період з 01.11.2017р. по 30.11.2017р.
Число місяця | Компонентний склад, % мол. | [11 empty] | Фізико-хімічні показники газу обчислені на основі компонентного складу, 101,325 кПа | [9 empty] | Температура точки роси вологи (Р = 3.92 МПа), °С | Температура точки роси вуглеводнів, °С | Масова концентрація сірководню, г/м3 | Масова концентрація меркаптанової сірки, г/м3 | Маса механічних домішок, г/м3
[13 empty] | Густина абсолютна, кг/м3,при 20 ºС, | Температура вимірювання/згоряння при 20/25°С
| метан, С1 | етан, С2 | пропан, С3 | ізо-бутан, і-С4 | н-бутан, н-С4 | нео-пентан, нео-С5 | ізо-пентан, і-С5 | н-пентан, н-С5 | гексани та вищі, С6+ | кисень, О2 | азот, N2 | діоксид вуглецю, CО2 |  | Теплота згоряння нижча |  |  | Теплота згоряння вища |  |  | Число Воббе вище
[14 empty] | ккал/м3 | МДж/м3 | кВт⋅год/м3 | ккал/м3 | МДж/м3 | кВт⋅год/м3 | ккал/м3 | МДж/м3 | кВт⋅год/м3
1 | 92.5016 | 4.0739 | 1.008 | 0.128 | 0.2116 | 0.0086 | 0.0599 | 0.0478 | 0.1176 | 0.0035 | 1.4849 | 0.3546 | 0.7277 | 8345.3952 | 34.9405 | 9.7057 | 9245.1516 | 38.7076 | 10.7521 | 11894 | 49.7998 | 13.8333
2 | [13 empty] | 8345.3952 | 34.9405 | 9.7057 | 9245.1516 | 38.7076 | 10.7521 | 11894 | 49.7998 | 13.8333
3 | [13 empty] | 8345.3952 | 34.9405 | 9.7057 | 9245.1516 | 38.7076 | 10.7521 | 11894 | 49.7998 | 13.8333
4 | [13 empty] | 8345.3952 | 34.9405 | 9.7057 | 9245.1516 | 38.7076 | 10.7521 | 11894 | 49.7998 | 13.8333
5 | [13 empty] | 8345.3952 | 34.9405 | 9.7057 | 9245.1516 | 38.7076 | 10.7521 | 11894 | 49.7998 | 13.8333
6 | [13 empty] | 8345.3952 | 34.9405 | 9.7057 | 9245.1516 | 38.7076 | 10.7521 | 11894 | 49.7998 | 13.8333
7 | [13 empty] | 8345.3952 | 34.9405 | 9.7057 | 9245.1516 | 38.7076 | 10.7521 | 11894 | 49.7998 | 13.8333
8 | 92.4725 | 4.0384 | 1.0183 | 0.1334 | 0.2188 | 0.0092 | 0.0618 | 0.05 | 0.1467 | 0.003 | 1.4926 | 0.3553 | 0.7288 | 8356.2865 | 34.9861 | 9.7184 | 9256.8072 | 38.7564 | 10.7657 | 11900 | 49.8235 | 13.8399
9 | [13 empty] | 8356.2865 | 34.9861 | 9.7184 | 9256.8072 | 38.7564 | 10.7657 | 11900 | 49.8235 | 13.8399
10 | [13 empty] | 8356.2865 | 34.9861 | 9.7184 | 9256.8072 | 38.7564 | 10.7657 | 11900 | 49.8235 | 13.8399
11 | [13 empty] | 8356.2865 | 34.9861 | 9.7184 | 9256.8072 | 38.7564 | 10.7657 | 11900 | 49.8235 | 13.8399
12 | [13 empty] | 8356.2865 | 34.9861 | 9.7184 | 9256.8072 | 38.7564 | 10.7657 | 11900 | 49.8235 | 13.8399
13 | [13 empty] | 8356.2865 | 34.9861 | 9.7184 | 9256.8072 | 38.7564 | 10.7657 | 11900 | 49.8235 | 13.8399
14 | 87.5744 | 3.632 | 2.0746 | 0.3684 | 0.5989 | 0.0067 | 0.1462 | 0.1113 | 0.1579 | 0.0065 | 4.1961 | 1.1272 | 0.7758 | 8336.4384 | 34.903 | 9.6953 | 9224.8497 | 38.6226 | 10.7285 | 11494 | 48.1232 | 13.3676
15 | [13 empty] | 8336.4384 | 34.903 | 9.6953 | 9224.8497 | 38.6226 | 10.7285 | 11494 | 48.1232 | 13.3676
16 | [13 empty] | 8336.4384 | 34.903 | 9.6953 | 9224.8497 | 38.6226 | 10.7285 | 11494 | 48.1232 | 13.3676
17 | [13 empty] | 8336.4384 | 34.903 | 9.6953 | 9224.8497 | 38.6226 | 10.7285 | 11494 | 48.1232 | 13.3676
18 | [13 empty] | 8336.4384 | 34.903 | 9.6953 | 9224.8497 | 38.6226 | 10.7285 | 11494 | 48.1232 | 13.3676
19 | [13 empty] | 8336.4384 | 34.903 | 9.6953 | 9224.8497 | 38.6226 | 10.7285 | 11494 | 48.1232 | 13.3676
20 | 87.8555 | 3.5845 | 2.0927 | 0.3623 | 0.5695 | 0.0064 | 0.1254 | 0.0843 | 0.1336 | 0.0062 | 4.1707 | 1.0089 | 0.7718 | 8321.224 | 34.8393 | 9.6776 | 9209.0142 | 38.5563 | 10.7101 | 11504 | 48.1662 | 13.3795
21 | [13 empty] | 8321.224 | 34.8393 | 9.6776 | 9209.0142 | 38.5563 | 10.7101 | 11504 | 48.1662 | 13.3795
22 | [13 empty] | 8321.224 | 34.8393 | 9.6776 | 9209.0142 | 38.5563 | 10.7101 | 11504 | 48.1662 | 13.3795
23 | [13 empty] | 8321.224 | 34.8393 | 9.6776 | 9209.0142 | 38.5563 | 10.7101 | 11504 | 48.1662 | 13.3795
24 | [13 empty] | 8321.224 | 34.8393 | 9.6776 | 9209.0142 | 38.5563 | 10.7101 | 11504 | 48.1662 | 13.3795
25 | [13 empty] | 8321.224 | 34.8393 | 9.6776 | 9209.0142 | 38.5563 | 10.7101 | 11504 | 48.1662 | 13.3795
26 | [13 empty] | 8321.224 | 34.8393 | 9.6776 | 9209.0142 | 38.5563 | 10.7101 | 11504 | 48.1662 | 13.3795
27 | [13 empty] | 8321.224 | 34.8393 | 9.6776 | 9209.0142 | 38.5563 | 10.7101 | 11504 | 48.1662 | 13.3795
28 | 91.629 | 3.4945 | 0.8716 | 0.0961 | 0.1396 | 0.0012 | 0.0324 | 0.0255 | 0.0935 | 0.0076 | 3.1797 | 0.4294 | 0.7281 | 8109.3915 | 33.9524 | 9.4312 | 8986.7919 | 37.6259 | 10.4516 | 11559 | 48.3937 | 13.4427
29 | [13 empty] | 8109.3915 | 33.9524 | 9.4312 | 8986.7919 | 37.6259 | 10.4516 | 11559 | 48.3937 | 13.4427
30 | [13 empty] | 8109.3915 | 33.9524 | 9.4312 | 8986.7919 | 37.6259 | 10.4516 | 11559 | 48.3937 | 13.4427
31
Рівень одоризації відповідає вимогам чинних нормативних документів | [13 empty] | 8337.0833 | 34.9057 | 9.696 | 9233.0421 | 38.6569 | 10.738
Середньозважене значення теплоти згоряння:
| Головний інженер Первомайського ЛВУМГ | [8 empty] | Журавель І.В. | [10 empty] | 2017-12-30
|  | Підрозділу підприємства, якому підпорядкована лабораторія | [8 empty] | прізвище | [5 empty] | підпис |  |  |  | дата
| Начальник ВХАЛ | [8 empty] | Сипко Е.П. | [10 empty] | 2017-12-30
|  | Лабораторія, де здійснювалось вимірювання газу | [8 empty] | прізвище | [5 empty] | підпис |  |  |  | дата
| Інженер І кат. групи газовимірювань та метрології | [8 empty] | Юрченко В.М. | [10 empty] | 2017-12-30
|  | Підрозділу, відповідального за облік газу за маршрутом | [8 empty] | прізвище | [5 empty] | підпис |  |  |  | дата

## додаток
Додаток до Паспорту фізико-хімічних показників природного газу. Маршрут №604
Область | ГРС, прямий споживач | Cередньозважене значення вищої теплоти згоряння
|  | ккал/м³ | МДж/м³ | кВт*год./м³
Маршрут №604 |  | 9233.0421 | 38.6569 | 10.738
Харківська | ГРС с.Заліман | 9196.5464 | 38.5041 | 10.6956
Харківська | ГРС смт.Савинці | 9233.687 | 38.6596 | 10.7388
Головний інженер Первомайського ЛВУМГ |  | Журавель І.В. |  |  | 2017-12-30
Підрозділу підприємства, якому підпорядкована лабораторія |  | прізвище |  | підпис | дата
Начальник ВХАЛ |  | Сипко Е.П. |  |  | 2017-12-30
Лабораторія, де здійснювалось вимірювання газу |  | прізвище |  | підпис | дата
Інженер І кат. групи газовимірювань та метрології |  | Юрченко В.М. |  |  | 2017-12-30
Підрозділу, відповідального за облік газу за маршрутом |  | прізвище |  | підпис | дата