## паспорт
ПАТ "УКРТРАНСГАЗ" | [5 empty] | ПАСПОРТ ФІЗИКО-ХІМІЧНИХ ПОКАЗНИКІВ ПРИРОДНОГО ГАЗУ №621 | [18 empty] | Маршрут №621
УМГ "ХАРКІВТРАНСГАЗ" | [5 empty] | переданого Первомайським ЛВУМГ та прийнятого ПАТ "Харківгаз"
Первомайський п/м Первомайське ЛВУМГ
Вимірювальна хіміко-аналітична лабораторія
по газопроводах Союз, "ШДК", "ШПК", "ЄДК", Кегичівське ПСГ
Свідоцтво №100-356/2015 чинне до 20.12.2018 р. | [20 empty] | за період з 01.11.2017р. по 30.11.2017р.
Число місяця | Компонентний склад, % мол. | [11 empty] | Фізико-хімічні показники газу обчислені на основі компонентного складу, 101,325 кПа | [9 empty] | Температура точки роси вологи (Р = 3.92 МПа), °С | Температура точки роси вуглеводнів, °С | Масова концентрація сірководню, г/м3 | Масова концентрація меркаптанової сірки, г/м3 | Маса механічних домішок, г/м3
[13 empty] | Густина абсолютна, кг/м3,при 20 ºС, | Температура вимірювання/згоряння при 20/25°С
| метан, С1 | етан, С2 | пропан, С3 | ізо-бутан, і-С4 | н-бутан, н-С4 | нео-пентан, нео-С5 | ізо-пентан, і-С5 | н-пентан, н-С5 | гексани та вищі, С6+ | кисень, О2 | азот, N2 | діоксид вуглецю, CО2 |  | Теплота згоряння нижча |  |  | Теплота згоряння вища |  |  | Число Воббе вище
[14 empty] | ккал/м3 | МДж/м3 | кВт⋅год/м3 | ккал/м3 | МДж/м3 | кВт⋅год/м3 | ккал/м3 | МДж/м3 | кВт⋅год/м3
1 | 96.6033 | 1.7733 | 0.5379 | 0.0852 | 0.0821 | 0.0012 | 0.016 | 0.011 | 0.0105 | 0.0071 | 0.7453 | 0.1272 | 0.6941 | 8133.2761 | 34.0524 | 9.459 | 9020.8991 | 37.7687 | 10.4913 | 11883 | 49.7538 | 13.8205 | -20 | -18.3
2 | 96.6197 | 1.7631 | 0.5323 | 0.0836 | 0.0803 | 0.0012 | 0.0157 | 0.0108 | 0.0102 | 0.0071 | 0.7468 | 0.1293 | 0.6939 | 8130.7921 | 34.042 | 9.4561 | 9018.248 | 37.7576 | 10.4882 | 11881 | 49.7454 | 13.8182 | -20 | -17.7
3 | 96.59 | 1.7797 | 0.5317 | 0.0828 | 0.0811 | 0.0011 | 0.0158 | 0.0109 | 0.0093 | 0.0074 | 0.761 | 0.1294 | 0.694 | 8130.3144 | 34.04 | 9.4556 | 9017.6986 | 37.7553 | 10.4876 | 11880 | 49.7374 | 13.8159 | -20.5 | -18
4 | [13 empty] | 8130.3144 | 34.04 | 9.4556 | 9017.6986 | 37.7553 | 10.4876 | 11880 | 49.7374 | 13.8159
5 | [13 empty] | 8130.3144 | 34.04 | 9.4556 | 9017.6986 | 37.7553 | 10.4876 | 11880 | 49.7374 | 13.8159
6 | 96.5789 | 1.7726 | 0.5279 | 0.0833 | 0.08 | 0.0011 | 0.0157 | 0.0111 | 0.0101 | 0.0073 | 0.7799 | 0.1321 | 0.6941 | 8127.8782 | 34.0298 | 9.4527 | 9014.9996 | 37.744 | 10.4844 | 11876 | 49.7205 | 13.8113 | -20.7 | -18.4
7 | 96.6165 | 1.7437 | 0.521 | 0.083 | 0.0802 | 0.0012 | 0.0155 | 0.0109 | 0.0104 | 0.0093 | 0.7799 | 0.1283 | 0.6938 | 8125.3464 | 34.0192 | 9.4498 | 9012.3007 | 37.7327 | 10.4813 | 11874 | 49.7157 | 13.8099 | -20.2 | -17.6
8 | 96.6123 | 1.749 | 0.5185 | 0.082401 | 0.0796 | 0.0012 | 0.0151 | 0.0106 | 0.011 | 0.0082 | 0.7852 | 0.1269 | 0.6938 | 8124.9404 | 34.0175 | 9.4493 | 9011.8708 | 37.7309 | 10.4808 | 11874 | 49.7138 | 13.8094
9 | 96.6283 | 1.7393 | 0.5196 | 0.0831 | 0.0799 | 0.001 | 0.0152 | 0.0109 | 0.0108 | 0.0076 | 0.7775 | 0.1268 | 0.6937 | 8125.2748 | 34.0189 | 9.4497 | 9012.2529 | 37.7325 | 10.4813 | 11875 | 49.7186 | 13.8107
10 | 96.6683 | 1.7214 | 0.513 | 0.0817 | 0.0796 | 0.0012 | 0.0148 | 0.0105 | 0.0101 | 0.0075 | 0.7663 | 0.1256 | 0.6934 | 8123.7223 | 34.0124 | 9.4479 | 9010.6049 | 37.7256 | 10.4793 | 11876 | 49.7208 | 13.8113
11 | [13 empty] | 8123.7223 | 34.0124 | 9.4479 | 9010.6049 | 37.7256 | 10.4793 | 11876 | 49.7208 | 13.8113
12 | [13 empty] | 8123.7223 | 34.0124 | 9.4479 | 9010.6049 | 37.7256 | 10.4793 | 11876 | 49.7208 | 13.8113
13 | 96.6033 | 1.7672 | 0.5184 | 0.0827 | 0.0782 | 0.0011 | 0.014 | 0.0099 | 0.0106 | 0.0083 | 0.7739 | 0.1324 | 0.6938 | 8125.7286 | 34.0208 | 9.4502 | 9012.7306 | 37.7345 | 10.4818 | 11875 | 49.7171 | 13.8103
14 | 96.5336 | 1.809 | 0.5344 | 0.0844 | 0.0811 | 0.0012 | 0.0148 | 0.0101 | 0.0098 | 0.0082 | 0.7793 | 0.1341 | 0.6944 | 8130.6488 | 34.0414 | 9.4559 | 9017.9613 | 37.7564 | 10.4879 | 11877 | 49.7259 | 13.8128
15 | 96.4978 | 1.8243 | 0.5393 | 0.0855 | 0.0823 | 0.0012 | 0.0154 | 0.0108 | 0.0112 | 0.0087 | 0.7897 | 0.1337 | 0.69417 | 8132.5596 | 34.0494 | 9.4582 | 9019.9676 | 37.7648 | 10.4902 | 11877 | 49.7259 | 13.8128
16 | 96.4847 | 1.805 | 0.5418 | 0.0873 | 0.0836 | 0.0012 | 0.0161 | 0.0117 | 0.0535 | 0.008 | 0.7777 | 0.1295 | 0.6958 | 8147.0098 | 34.1099 | 9.475 | 9035.5165 | 37.8299 | 10.5083 | 11888 | 49.771 | 13.8253
17 | [13 empty] | 8147.0098 | 34.1099 | 9.475 | 9035.5165 | 37.8299 | 10.5083 | 11888 | 49.771 | 13.8253
18 | [13 empty] | 8147.0098 | 34.1099 | 9.475 | 9035.5165 | 37.8299 | 10.5083 | 11888 | 49.771 | 13.8253
19 | [13 empty] | 8147.0098 | 34.1099 | 9.475 | 9035.5165 | 37.8299 | 10.5083 | 11888 | 49.771 | 13.8253
20 | [13 empty] | 8147.0098 | 34.1099 | 9.475 | 9035.5165 | 37.8299 | 10.5083 | 11888 | 49.771 | 13.8253
21 | [13 empty] | 8147.0098 | 34.1099 | 9.475 | 9035.5165 | 37.8299 | 10.5083 | 11888 | 49.771 | 13.8253
22 | [13 empty] | 8147.0098 | 34.1099 | 9.475 | 9035.5165 | 37.8299 | 10.5083 | 11888 | 49.771 | 13.8253
23 | 96.1467 | 1.9323 | 0.6665 | 0.0951 | 0.0932 | 0.0182 | 0.0197 | 0.0153 | 0.006 | 0.009 | 0.8094 | 0.1883 | 0.6984 | 8157.1846 | 34.1525 | 9.4868 | 9042.0609 | 37.8573 | 10.5159 | 11874 | 49.7161 | 13.81 | -15.5 | -12.7
24 | 96.2733 | 1.8388 | 0.6307 | 0.0908 | 0.0939 | 0.0106 | 0.0212 | 0.0178 | 0.0088 | 0.009 | 0.8253 | 0.1799 | 0.6973 | 8145.5767 | 34.1039 | 9.4733 | 9029.5931 | 37.8051 | 10.5014 | 11867 | 49.6852 | 13.8014 | -16.8 | -11.9
25 | [13 empty] | 8145.5767 | 34.1039 | 9.4733 | 9029.5931 | 37.8051 | 10.5014 | 11867 | 49.6852 | 13.8014
26 | [13 empty] | 8145.5767 | 34.1039 | 9.4733 | 9029.5931 | 37.8051 | 10.5014 | 11867 | 49.6852 | 13.8014
27 | 96.0148 | 1.9979 | 0.7053 | 0.1027 | 0.1032 | 0.0095 | 0.0254 | 0.0215 | 0.0079 | 0.0084 | 0.7992 | 0.2042 | 0.6998 | 8170.3211 | 34.2075 | 9.5021 | 9056.105 | 37.9161 | 10.5323 | 11881 | 49.7432 | 13.8176 | -17.6 | -12.9
28 | 95.9489 | 2.0237 | 0.7241 | 0.1056 | 0.107 | 0.0067 | 0.0259 | 0.0232 | 0.0092 | 0.0084 | 0.8054 | 0.2118 | 0.7004 | 8174.6681 | 34.2257 | 9.5071 | 9060.7386 | 37.9355 | 10.5376 | 11882 | 49.746 | 13.8183 | -17 | -10.8 | 0,000060 | 0.0001
29 | 95.9339 | 2.0361 | 0.72 | 0.1048 | 0.1062 | 0.0089 | 0.0249 | 0.0223 | 0.0097 | 0.0083 | 0.8086 | 0.2164 | 0.7005 | 8174.2382 | 34.2239 | 9.5066 | 9060.2371 | 37.9334 | 10.5371 | 11880 | 49.7403 | 13.8168 | -10.4 | -15.6 |  |  | відсутні
30 | 95.9473 | 2.035 | 0.7143 | 0.1028 | 0.1039 | 0.0069 | 0.0256 | 0.0228 | 0.01 | 0.008 | 0.8076 | 0.2157 | 0.7003 | 8172.7574 | 34.2177 | 9.5049 | 9058.6607 | 37.9268 | 10.5352 | 11880 | 49.7377 | 13.816 | -10.7 | -13.6
31
Рівень одоризації відповідає вимогам чинних нормативних документів | [13 empty] | 8143.2838 | 34.0943 | 9.4706 | 9030.0947 | 37.8072 | 10.502
Середньозважене значення теплоти згоряння:
| Головний інженер Первомайського ЛВУМГ | [8 empty] | Журавель І.В. | [10 empty] | 2017-12-30
|  | Підрозділу підприємства, якому підпорядкована лабораторія | [8 empty] | прізвище | [5 empty] | підпис |  |  |  | дата
| Начальник ВХАЛ | [8 empty] | Сипко Е.П. | [10 empty] | 2017-12-30
|  | Лабораторія, де здійснювалось вимірювання газу | [8 empty] | прізвище | [5 empty] | підпис |  |  |  | дата
| Інженер І кат. групи газовимірювань та метрології | [8 empty] | Юрченко В.М. | [10 empty] | 2017-12-30
|  | Підрозділу, відповідального за облік газу за маршрутом | [8 empty] | прізвище | [5 empty] | підпис |  |  |  | дата

## додаток
Додаток до Паспорту фізико-хімічних показників природного газу. Маршрут №621
Область | ГРС, прямий споживач | Cередньозважене значення вищої теплоти згоряння
|  | ккал/м³ | МДж/м³ | кВт*год./м³
Маршрут №621 |  | 9030.0947 | 37.8072 | 10.502
Харківська | ГРС с. Коханівка | 9029.9036 | 37.8064 | 10.5018
Харківська | ГРС смт. Сахновщина | 9030.1425 | 37.8074 | 10.5021
Головний інженер Первомайського ЛВУМГ |  | Журавель І.В. |  |  | 2017-12-30
Підрозділу підприємства, якому підпорядкована лабораторія |  | прізвище |  | підпис | дата
Начальник ВХАЛ |  | Сипко Е.П. |  |  | 2017-12-30
Лабораторія, де здійснювалось вимірювання газу |  | прізвище |  | підпис | дата
Інженер І кат. групи газовимірювань та метрології |  | Юрченко В.М. |  |  | 2017-12-30
Підрозділу, відповідального за облік газу за маршрутом |  | прізвище |  | підпис | дата