## паспорт
ПАТ "УКРТРАНСГАЗ" | [5 empty] | ПАСПОРТ ФІЗИКО-ХІМІЧНИХ ПОКАЗНИКІВ ПРИРОДНОГО ГАЗУ №657 | [18 empty] | Маршрут №657
УМГ "ХАРКІВТРАНСГАЗ" | [5 empty] | переданого Шебелинським ЛВУМГ та прийнятого ПАТ "Харківгаз"
Шебелинський п/м Шебелинське ЛВУМГ
Вимірювальна хіміко-аналітична лабораторія
по газопроводу "Острогозьк - Шебелинка"
Свідоцтво № 100-355/2015 чинне до 20.12.2018 р. | [20 empty] | за період з 01.11.2017р. по 30.11.2017р.
Число місяця | Компонентний склад, % мол. | [11 empty] | Фізико-хімічні показники газу обчислені на основі компонентного складу, 101,325 кПа | [9 empty] | Температура точки роси вологи (Р = 3.92 МПа), °С | Температура точки роси вуглеводнів, °С | Масова концентрація сірководню, г/м3 | Масова концентрація меркаптанової сірки, г/м3 | Маса механічних домішок, г/м3
[13 empty] | Густина абсолютна, кг/м3,при 20 ºС, | Температура вимірювання/згоряння при 20/25°С
| метан, С1 | етан, С2 | пропан, С3 | ізо-бутан, і-С4 | н-бутан, н-С4 | нео-пентан, нео-С5 | ізо-пентан, і-С5 | н-пентан, н-С5 | гексани та вищі, С6+ | кисень, О2 | азот, N2 | діоксид вуглецю, CО2 |  | Теплота згоряння нижча |  |  | Теплота згоряння вища |  |  | Число Воббе вище
[14 empty] | ккал/м3 | МДж/м3 | кВт⋅год/м3 | ккал/м3 | МДж/м3 | кВт⋅год/м3 | ккал/м3 | МДж/м3 | кВт⋅год/м3
1 | 94.8833 | 2.4529 | 0.5942 | 0.0739 | 0.0851 | 0.0007 | 0.0175 | 0.0125 | 0.0077 | 0.006 | 1.7073 | 0.1589 | 0.7037 | 8101.6529 | 33.92 | 9.4222 | 8978.2174 | 37.59 | 10.4417 | 11746 | 49.18 | 13.6611 | -19.5 | -13.4
2 | 94.8796 | 2.4484 | 0.5985 | 0.0748 | 0.0864 | 0.0007 | 0.0176 | 0.0128 | 0.0076 | 0.0063 | 1.7142 | 0.1531 | 0.7037 | 8101.7007 | 33.9202 | 9.4223 | 8979.9371 | 37.5972 | 10.4437 | 11748 | 49.1865 | 13.6629 | -17.2 | -14.8
3 | 94.9945 | 2.3543 | 0.5763 | 0.0718 | 0.0832 | 0.0007 | 0.0169 | 0.0121 | 0.0068 | 0.0062 | 1.7236 | 0.1535 | 0.7028 | 8090.5466 | 33.8735 | 9.4093 | 8967.947 | 37.547 | 10.4297 | 11740 | 49.1533 | 13.6537 | -18.1 | -15.6
4 | [13 empty] | 8090.5466 | 33.8735 | 9.4093 | 8967.947 | 37.547 | 10.4297 | 11740 | 49.1533 | 13.6537
5 | [13 empty] | 8090.5466 | 33.8735 | 9.4093 | 8967.947 | 37.547 | 10.4297 | 11740 | 49.1533 | 13.6537
6 | 95.957 | 2.1925 | 0.6891 | 0.1059 | 0.1084 | 0.0011 | 0.0205 | 0.0142 | 0.008 | 0.0057 | 0.7244 | 0.1729 | 0.6997 | 8185.7745 | 34.2722 | 9.5201 | 9072.9914 | 37.9868 | 10.5519 | 11904 | 49.8406 | 13.8446 | -20.4 | -17.1
7 | 95.937 | 2.2103 | 0.6906 | 0.106 | 0.1086 | 0.0011 | 0.0207 | 0.0149 | 0.0069 | 0.0062 | 0.7277 | 0.1701 | 0.6998 | 8186.8731 | 34.2768 | 9.5213 | 9074.1618 | 37.9917 | 10.5533 | 11905 | 49.8435 | 13.8454 | -19.5 | -15.2
8 | 95.9211 | 2.2181 | 0.6976 | 0.1076 | 0.1104 | 0.0008 | 0.0211 | 0.0148 | 0.0094 | 0.0059 | 0.7133 | 0.18 | 0.7001 | 8190.0259 | 34.29 | 9.525 | 9078.5327 | 38.01 | 10.5583 | 11906 | 49.85 | 13.8472 | -19.6 | -16.4 | 0,0002 | 0.0008
9 | 95.8662 | 2.2475 | 0.7093 | 0.109 | 0.1121 | 0.001 | 0.0215 | 0.0152 | 0.0087 | 0.0061 | 0.7155 | 0.188 | 0.7005 | 8192.4144 | 34.3 | 9.5278 | 9080.9211 | 38.02 | 10.5611 | 11906 | 49.85 | 13.8472 | -18.4 | -15.8 |  |  | відсутні
10 | 95.889 | 2.2367 | 0.7034 | 0.1085 | 0.1113 | 0.001 | 0.0213 | 0.0151 | 0.0086 | 0.0059 | 0.7079 | 0.1914 | 0.7004 | 8192.4144 | 34.3 | 9.5278 | 9078.5327 | 38.01 | 10.5583 | 11906 | 49.85 | 13.8472 | -19.7 | -14.6
11 | [13 empty] | 8192.4144 | 34.3 | 9.5278 | 9078.5327 | 38.01 | 10.5583 | 11906 | 49.85 | 13.8472
12 | [13 empty] | 8192.4144 | 34.3 | 9.5278 | 9078.5327 | 38.01 | 10.5583 | 11906 | 49.85 | 13.8472
13 | 95.914 | 2.2266 | 0.7001 | 0.1074 | 0.1096 | 0.0009 | 0.0207 | 0.0144 | 0.0069 | 0.0058 | 0.7043 | 0.1893 | 0.7001 | 8189.7393 | 34.2888 | 9.5247 | 9077.2429 | 38.0046 | 10.5568 | 11906 | 49.8484 | 13.8468 | -16.9 | -14.8
14 | 95.8169 | 2.2895 | 0.7229 | 0.1099 | 0.1118 | 0.0012 | 0.0212 | 0.0153 | 0.0093 | 0.0063 | 0.6957 | 0.1999 | 0.701 | 8198.3377 | 34.3248 | 9.5347 | 9086.4385 | 38.0431 | 10.5675 | 11910 | 49.8663 | 13.8518 | -18 | -13.5
15 | 95.7784 | 2.324 | 0.7299 | 0.1121 | 0.1136 | 0.0008 | 0.0215 | 0.0149 | 0.0069 | 0.0057 | 0.6933 | 0.1989 | 0.7013 | 8201.5144 | 34.3381 | 9.5384 | 9089.854 | 38.0574 | 10.5715 | 11913 | 49.8764 | 13.8546 | -18.5 | -14.6
16 | 95.7841 | 2.3275 | 0.7304 | 0.1125 | 0.1141 | 0.0011 | 0.0214 | 0.0151 | 0.0046 | 0.0062 | 0.7043 | 0.1787 | 0.7011 | 8201.9682 | 34.34 | 9.5389 | 9090.475 | 38.06 | 10.5722 | 11916 | 49.89 | 13.8583
17 | 95.7717 | 2.3346 | 0.7318 | 0.1126 | 0.1145 | 0.0009 | 0.0216 | 0.0151 | 0.0066 | 0.0059 | 0.6978 | 0.187 | 0.7013 | 8203.2819 | 34.3455 | 9.5404 | 9091.7647 | 38.0654 | 10.5737 | 11915 | 49.887 | 13.8575 | -19.4 | -13.7
18 | [13 empty] | 8203.2819 | 34.3455 | 9.5404 | 9091.7647 | 38.0654 | 10.5737 | 11915 | 49.887 | 13.8575
19 | [13 empty] | 8203.2819 | 34.3455 | 9.5404 | 9091.7647 | 38.0654 | 10.5737 | 11915 | 49.887 | 13.8575
20 | 95.8198 | 2.3099 | 0.7188 | 0.1105 | 0.1128 | 0.001 | 0.0211 | 0.0146 | 0.0063 | 0.0058 | 0.6981 | 0.1813 | 0.7008 | 8199.5797 | 34.33 | 9.5361 | 9088.0865 | 38.05 | 10.5694 | 11914 | 49.88 | 13.8556 | -19.1 | 12.9
21 | 95.7992 | 2.3114 | 0.7227 | 0.1107 | 0.1134 | 0.001 | 0.0215 | 0.015 | 0.009 | 0.0062 | 0.7002 | 0.1898 | 0.7011 | 8199.5797 | 34.33 | 9.5361 | 9088.0865 | 38.05 | 10.5694 | 11914 | 49.88 | 13.8556 | -18.9 | -14.1
22 | 95.8207 | 2.2947 | 0.7216 | 0.1112 | 0.1138 | 0.0013 | 0.0216 | 0.0151 | 0.0129 | 0.0059 | 0.6902 | 0.191 | 0.7011 | 8201.4905 | 34.338 | 9.5383 | 9089.854 | 38.0574 | 10.5715 | 11914 | 49.8831 | 13.8564 | -17.5 | -13.8
23 | 95.7498 | 2.3349 | 0.7347 | 0.1135 | 0.1162 | 0.0014 | 0.0222 | 0.0158 | 0.0109 | 0.0065 | 0.699 | 0.1951 | 0.7016 | 8205.0971 | 34.3531 | 9.5425 | 9093.6994 | 38.0735 | 10.576 | 11915 | 49.885 | 13.8569 | -18.6 | -13.4 |  |  | відсутні
24 | 95.7745 | 2.3209 | 0.7299 | 0.1141 | 0.1171 | 0.0012 | 0.0224 | 0.0157 | 0.0096 | 0.0058 | 0.7 | 0.1886 | 0.7014 | 8204.0223 | 34.3486 | 9.5413 | 9092.5529 | 38.0687 | 10.5746 | 11915 | 49.8867 | 13.8574 | -19.5 | -14.8
25 | [13 empty] | 8204.0223 | 34.3486 | 9.5413 | 9092.5529 | 38.0687 | 10.5746 | 11915 | 49.8867 | 13.8574
26 | [13 empty] | 8204.0223 | 34.3486 | 9.5413 | 9092.5529 | 38.0687 | 10.5746 | 11915 | 49.8867 | 13.8574
27 | 95.7887 | 2.3155 | 0.7258 | 0.113 | 0.1156 | 0.0011 | 0.022 | 0.0153 | 0.0086 | 0.006 | 0.7134 | 0.1752 | 0.7011 | 8202.1115 | 34.3406 | 9.5391 | 9090.4988 | 38.0601 | 10.5723 | 11915 | 49.8851 | 13.857 | -17.2 | -13.7 | 0,0001 | 0.0006
28 | 95.8737 | 2.26 | 0.7076 | 0.1107 | 0.1137 | 0.0012 | 0.0219 | 0.0154 | 0.0083 | 0.006 | 0.7055 | 0.176 | 0.7005 | 8196.1404 | 34.3156 | 9.5321 | 9084.1455 | 38.0335 | 10.5649 | 11912 | 49.8731 | 13.8536 | -18.4 | -14.1
29 | 95.9519 | 2.1996 | 0.682 | 0.1069 | 0.1098 | 0.001 | 0.0212 | 0.0145 | 0.0059 | 0.0057 | 0.7316 | 0.1701 | 0.6996 | 8184.9385 | 34.2687 | 9.5191 | 9072.0838 | 37.983 | 10.5508 | 11903 | 49.8371 | 13.8436 | -18.1 | -12.5
30 | 95.8613 | 2.2716 | 0.7114 | 0.111 | 0.1132 | 0.0014 | 0.0214 | 0.015 | 0.0092 | 0.0063 | 0.7 | 0.1782 | 0.7006 | 8197.1913 | 34.32 | 9.5333 | 9085.698 | 38.04 | 10.5667 | 11914 | 49.88 | 13.8556 | -16.5 | -13.8
Рівень одоризації відповідає вимогам чинних нормативних документів | [13 empty] | 8183.1949 | 34.2614 | 9.5171 | 9069.7192 | 37.9731 | 10.5481
Середньозважене значення теплоти згоряння:
| Головний інженер Шебелинського ЛВУМГ | [8 empty] | Буховцев О.Л. | [10 empty] | 2017-12-01
|  | Підрозділу підприємства, якому підпорядкована лабораторія | [8 empty] | прізвище | [5 empty] | підпис |  |  |  | дата
| Завідувач ВХАЛ | [8 empty] | Євтушенко С.О. | [10 empty] | 2017-12-01
|  | Лабораторія, де здійснювалось вимірювання газу | [8 empty] | прізвище | [5 empty] | підпис |  |  |  | дата
| Начальник служби ГВ та М | [8 empty] | Пивовар Є.В. | [10 empty] | 2017-12-01
|  | Підрозділу, відповідального за облік газу за маршрутом | [8 empty] | прізвище | [5 empty] | підпис |  |  |  | дата

## додаток
Додаток до Паспорту фізико-хімічних показників природного газу. Маршрут №657
Область | ГРС, прямий споживач | Cередньозважене значення вищої теплоти згоряння
|  | ккал/м³ | МДж/м³ | кВт*год./м³
Маршрут №657 |  | 9069.7192 | 37.9731 | 10.5481
Харківська | ГРС Асiївка | 9068.4056 | 37.9676 | 10.5466
Харківська | ГРС Миролюбiвка/ к-п Пархоменка | 9070.3164 | 37.9756 | 10.5488
Харківська | ГРС Михайлівка/ Шлях Ленiна | 9069.6954 | 37.973 | 10.5481
Харківська | ГРС Розділля | 9069.8148 | 37.9735 | 10.5482
Головний інженер Шебелинського ЛВУМГ |  | Буховцев О.Л. |  |  | 2017-12-01
Підрозділу підприємства, якому підпорядкована лабораторія |  | прізвище |  | підпис | дата
Завідувач ВХАЛ |  | Євтушенко С.О. |  |  | 2017-12-01
Лабораторія, де здійснювалось вимірювання газу |  | прізвище |  | підпис | дата
Начальник служби ГВ та М |  | Пивовар Є.В. |  |  | 2017-12-01
Підрозділу, відповідального за облік газу за маршрутом |  | прізвище |  | підпис | дата