## паспорт
ПАТ "УКРТРАНСГАЗ" | [5 empty] | ПАСПОРТ ФІЗИКО-ХІМІЧНИХ ПОКАЗНИКІВ ПРИРОДНОГО ГАЗУ №660 | [18 empty] | Маршрут №660
УМГ "ХАРКІВТРАНСГАЗ" | [5 empty] | переданого Харківським ЛВУМГ та прийнятого ПАТ "Харківгаз", ПАТ "Центренерго", Шебелинське ВПГКН
Шебелинський п/м Шебелинське ЛВУМГ
Вимірювальна хіміко-аналітична лабораторія
по перемичці "Острогозьк-Шебелинка" - "Шебелинка-Бєлгород-Курськ-Брянськ"
Свідоцтво № 100-355/2015 чинне до 20.12.2018 р. | [20 empty] | за період з 01.11.2017р. по 30.11.2017р.
Число місяця | Компонентний склад, % мол. | [11 empty] | Фізико-хімічні показники газу обчислені на основі компонентного складу, 101,325 кПа | [9 empty] | Температура точки роси вологи (Р = 3.92 МПа), °С | Температура точки роси вуглеводнів, °С | Масова концентрація сірководню, г/м3 | Масова концентрація меркаптанової сірки, г/м3 | Маса механічних домішок, г/м3
[13 empty] | Густина абсолютна, кг/м3,при 20 ºС, | Температура вимірювання/згоряння при 20/25°С
| метан, С1 | етан, С2 | пропан, С3 | ізо-бутан, і-С4 | н-бутан, н-С4 | нео-пентан, нео-С5 | ізо-пентан, і-С5 | н-пентан, н-С5 | гексани та вищі, С6+ | кисень, О2 | азот, N2 | діоксид вуглецю, CО2 |  | Теплота згоряння нижча |  |  | Теплота згоряння вища |  |  | Число Воббе вище
[14 empty] | ккал/м3 | МДж/м3 | кВт⋅год/м3 | ккал/м3 | МДж/м3 | кВт⋅год/м3 | ккал/м3 | МДж/м3 | кВт⋅год/м3
1 | 92.5822 | 4.0853 | 0.9823 | 0.1245 | 0.2083 | 0.0092 | 0.0589 | 0.046 | 0.1195 | 0.0055 | 1.4062 | 0.372 | 0.7271 | 8345.2757 | 34.94 | 9.7056 | 9240.9479 | 38.69 | 10.7472 | 11895 | 49.8 | 13.8333 | -10.2 | -2.8
2 | [13 empty] | 8345.2757 | 34.94 | 9.7056 | 9240.9479 | 38.69 | 10.7472 | 11895 | 49.8 | 13.8333
3 | 92.5215 | 4.0671 | 1.0081 | 0.1285 | 0.2151 | 0.0091 | 0.0606 | 0.0472 | 0.1346 | 0.0054 | 1.4191 | 0.3838 | 0.7282 | 8353.3965 | 34.974 | 9.715 | 9249.7135 | 38.7267 | 10.7574 | 11896 | 49.8047 | 13.8346 | -10 | -3.5
4 | [13 empty] | 8353.3965 | 34.974 | 9.715 | 9249.7135 | 38.7267 | 10.7574 | 11896 | 49.8047 | 13.8346
5 | [13 empty] | 8353.3965 | 34.974 | 9.715 | 9249.7135 | 38.7267 | 10.7574 | 11896 | 49.8047 | 13.8346
6 | 92.2974 | 4.2152 | 1.0532 | 0.1332 | 0.2238 | 0.0095 | 0.0622 | 0.0483 | 0.1198 | 0.0058 | 1.4387 | 0.3929 | 0.7297 | 8364.5984 | 35.0209 | 9.728 | 9261.608 | 38.7765 | 10.7713 | 11899 | 49.8182 | 13.8384 | -12.2 | -4.5
7 | [13 empty] | 8364.5984 | 35.0209 | 9.728 | 9261.608 | 38.7765 | 10.7713 | 11899 | 49.8182 | 13.8384
8 | 92.4507 | 4.1109 | 1.0091 | 0.128 | 0.2146 | 0.0088 | 0.0616 | 0.0491 | 0.1357 | 0.0056 | 1.4379 | 0.3881 | 0.7287 | 8354.8296 | 34.98 | 9.7167 | 9250.5017 | 38.73 | 10.7583 | 11895 | 49.8 | 13.8333 | -15.1 | -5.5
9 | [13 empty] | 8354.8296 | 34.98 | 9.7167 | 9250.5017 | 38.73 | 10.7583 | 11895 | 49.8 | 13.8333
10 | 92.5394 | 4.0742 | 0.9881 | 0.1244 | 0.209 | 0.0078 | 0.0606 | 0.0482 | 0.1543 | 0.0057 | 1.4091 | 0.3793 | 0.7283 | 8357.218 | 34.99 | 9.7194 | 9252.8902 | 38.74 | 10.7611 | 11899 | 49.82 | 13.8389 | -11.7 | -3.8 | 0,0001 | 0.0002
11 | [13 empty] | 8357.218 | 34.99 | 9.7194 | 9252.8902 | 38.74 | 10.7611 | 11899 | 49.82 | 13.8389
12 | [13 empty] | 8357.218 | 34.99 | 9.7194 | 9252.8902 | 38.74 | 10.7611 | 11899 | 49.82 | 13.8389
13 | 92.6626 | 3.9906 | 0.9527 | 0.1208 | 0.2036 | 0.0088 | 0.0602 | 0.048 | 0.137 | 0.0058 | 1.3986 | 0.4112 | 0.7271 | 8338.397 | 34.9112 | 9.6976 | 9233.6153 | 38.6593 | 10.7387 | 11884 | 49.7572 | 13.8214 | -8.6 | -5.5 |  |  | відсутні
14 | [13 empty] | 8338.397 | 34.9112 | 9.6976 | 9233.6153 | 38.6593 | 10.7387 | 11884 | 49.7572 | 13.8214
15 | 92.4922 | 4.1013 | 1.0103 | 0.1277 | 0.2146 | 0.0081 | 0.0609 | 0.0473 | 0.1165 | 0.0057 | 1.4071 | 0.4082 | 0.7281 | 8348.8345 | 34.9549 | 9.7097 | 9244.7694 | 38.706 | 10.7517 | 11890 | 49.782 | 13.8283 | -9.7 | -6.5
16 | [13 empty] | 8348.8345 | 34.9549 | 9.7097 | 9244.7694 | 38.706 | 10.7517 | 11890 | 49.782 | 13.8283
17 | 91.7367 | 3.9666 | 1.1832 | 0.1571 | 0.2461 | 0.0084 | 0.0564 | 0.0432 | 0.1437 | 0.0063 | 1.8853 | 0.567 | 0.7353 | 8328.4849 | 34.8697 | 9.686 | 9221.0281 | 38.6066 | 10.7241 | 11802 | 49.4122 | 13.7256 | -10.8 | -1.5
18 | [13 empty] | 8328.4849 | 34.8697 | 9.686 | 9221.0281 | 38.6066 | 10.7241 | 11802 | 49.4122 | 13.7256
19 | [13 empty] | 8328.4849 | 34.8697 | 9.686 | 9221.0281 | 38.6066 | 10.7241 | 11802 | 49.4122 | 13.7256
20 | 91.7571 | 3.9309 | 1.0644 | 0.1631 | 0.2675 | 0.0083 | 0.0684 | 0.0502 | 0.1345 | 0.0058 | 1.8911 | 0.5589 | 0.7354 | 8330.945 | 34.88 | 9.6889 | 9224.2287 | 38.62 | 10.7278 | 11804 | 49.42 | 13.7278 | -9.9 | -3.8
21 | [13 empty] | 8330.945 | 34.88 | 9.6889 | 9224.2287 | 38.62 | 10.7278 | 11804 | 49.42 | 13.7278
22 | 91.7689 | 3.9167 | 1.1655 | 0.1629 | 0.2675 | 0.0084 | 0.0693 | 0.0515 | 0.1374 | 0.0062 | 1.8794 | 0.5664 | 0.7355 | 8332.0437 | 34.8846 | 9.6902 | 9224.8497 | 38.6226 | 10.7285 | 11805 | 49.4242 | 13.7289 | -8.5 | -2.2
23 | [13 empty] | 8332.0437 | 34.8846 | 9.6902 | 9224.8497 | 38.6226 | 10.7285 | 11805 | 49.4242 | 13.7289
24 | 91.6339 | 3.8282 | 1.0405 | 0.169 | 0.3289 | 0.009 | 0.1043 | 0.0792 | 0.1129 | 0.0065 | 2.2055 | 0.482 | 0.7361 | 8312.1478 | 34.8013 | 9.667 | 9202.8281 | 38.5304 | 10.7029 | 11772 | 49.2857 | 13.6905 | -8.1 | -1.3 |  |  | відсутні
25 | [13 empty] | 8312.1478 | 34.8013 | 9.667 | 9202.8281 | 38.5304 | 10.7029 | 11772 | 49.2857 | 13.6905
26 | [13 empty] | 8312.1478 | 34.8013 | 9.667 | 9202.8281 | 38.5304 | 10.7029 | 11772 | 49.2857 | 13.6905
27 | 92.1684 | 3.81 | 0.9886 | 0.1189 | 0.1879 | 0.0061 | 0.055 | 0.0492 | 0.1023 | 0.0059 | 2.0939 | 0.4138 | 0.7284 | 8259.2912 | 34.58 | 9.6056 | 9147.798 | 38.3 | 10.6389 | 11763 | 49.25 | 13.6806 | -8.3 | -4.7
28 | [13 empty] | 8259.2912 | 34.58 | 9.6056 | 9147.798 | 38.3 | 10.6389 | 11763 | 49.25 | 13.6806
29 | 92.2146 | 3.935 | 0.98 | 0.1175 | 0.1897 | 0.0061 | 0.0523 | 0.0431 | 0.1048 | 0.0058 | 1.9509 | 0.4003 | 0.7281 | 8277.9451 | 34.6581 | 9.6273 | 9167.1923 | 38.3812 | 10.6614 | 11791 | 49.3654 | 13.7126 | -11 | -1 | 0,0001 | 0.0002
30 | [13 empty] | 8277.9451 | 34.6581 | 9.6273 | 9167.1923 | 38.3812 | 10.6614 | 11791 | 49.3654 | 13.7126
Рівень одоризації відповідає вимогам чинних нормативних документів | [13 empty] | 8328.246 | 34.8687 | 9.6858 | 9221.6252 | 38.6091 | 10.7248
Середньозважене значення теплоти згоряння:
| Головний інженер Харківського ЛВУМГ | [8 empty] | Моторя О.А. | [10 empty] | 2017-12-01
|  | Підрозділу підприємства, якому підпорядкована лабораторія | [8 empty] | прізвище | [5 empty] | підпис |  |  |  | дата
| Завідувач ВХАЛ | [8 empty] | Євтушенко С.О. | [10 empty] | 2017-12-01
|  | Лабораторія, де здійснювалось вимірювання газу | [8 empty] | прізвище | [5 empty] | підпис |  |  |  | дата
| Начальник служби ГВ та М | [8 empty] | Щербак С.О. | [10 empty] | 2017-12-01
|  | Підрозділу, відповідального за облік газу за маршрутом | [8 empty] | прізвище | [5 empty] | підпис |  |  |  | дата

## додаток
Додаток до Паспорту фізико-хімічних показників природного газу. Маршрут №660
Область | ГРС, прямий споживач | Cередньозважене значення вищої теплоти згоряння
|  | ккал/м³ | МДж/м³ | кВт*год./м³
Маршрут №660 |  | 9221.6252 | 38.6091 | 10.7248
Харківська | ГРС Андрiївка | 9221.8402 | 38.61 | 10.725
Харківська | ГРС Глибоке/ с. Стрiлече | 9221.8402 | 38.61 | 10.725
Харківська | ГРС Нова Гнилиця/ Гракове | 9222.3657 | 38.6122 | 10.7256
Харківська | ГРС с. В.Бабка | 9220.4549 | 38.6042 | 10.7234
Харківська | ГРС с. Вiльхiвка/Кр.Армії | 9221.1237 | 38.607 | 10.7242
Харківська | ГРС с. Комсомольське м.Зміїв | 9221.1714 | 38.6072 | 10.7242
Харківська | ГРС с. Комсомольське, Зміївська ТЕС | 9229.34 | 38.6414 | 10.7337
Харківська | ГРС с. Кутузiвка | 9221.9119 | 38.6103 | 10.7251
Харківська | ГРС с. Липцi | 9220.6699 | 38.6051 | 10.7236
Харківська | ГРС с. Печенiги | 9220.2877 | 38.6035 | 10.7232
Харківська | ГРС с. Проходи | 9219.7861 | 38.6014 | 10.7226
Харківська | ГРС с. Р.Тiшки/К.Маркса | 9221.1953 | 38.6073 | 10.7243
Харківська | ГРС-2 м. Чугуїв | 9221.0042 | 38.6065 | 10.724
Харківська | Шебелинський ГПЗ | 9221.9119 | 38.6103 | 10.7251
Головний інженер Харківського ЛВУМГ |  | Моторя О.А. |  |  | 2017-12-01
Підрозділу підприємства, якому підпорядкована лабораторія |  | прізвище |  | підпис | дата
Завідувач ВХАЛ |  | Євтушенко С.О. |  |  | 2017-12-01
Лабораторія, де здійснювалось вимірювання газу |  | прізвище |  | підпис | дата
Начальник служби ГВ та М |  | Щербак С.О. |  |  | 2017-12-01
Підрозділу, відповідального за облік газу за маршрутом |  | прізвище |  | підпис | дата