## паспорт
ПАТ "УКРТРАНСГАЗ" | [5 empty] | ПАСПОРТ ФІЗИКО-ХІМІЧНИХ ПОКАЗНИКІВ ПРИРОДНОГО ГАЗУ №662 | [18 empty] | Маршрут №662
УМГ "ХАРКІВТРАНСГАЗ" | [5 empty] | переданого Харківським ЛВУМГ та прийнятого ПАТ "Харківгаз", ПАТ "Харківміськгаз", ДП "Укравтогаз"
Харківський п/м Харківського ЛВУМГ
Вимірювальна хіміко-аналітична лабораторія
по газопроводу "Шебелинка-Харків"
Свідоцтво № 100-359/2015 чинне до 20.12.18 р. | [20 empty] | за період з 01.11.2017р. по 30.11.2017р.
Число місяця | Компонентний склад, % мол. | [11 empty] | Фізико-хімічні показники газу обчислені на основі компонентного складу, 101,325 кПа | [9 empty] | Температура точки роси вологи (Р = 3.92 МПа), °С | Температура точки роси вуглеводнів, °С | Масова концентрація сірководню, г/м3 | Масова концентрація меркаптанової сірки, г/м3 | Маса механічних домішок, г/м3
[13 empty] | Густина абсолютна, кг/м3,при 20 ºС, | Температура вимірювання/згоряння при 20/25°С
| метан, С1 | етан, С2 | пропан, С3 | ізо-бутан, і-С4 | н-бутан, н-С4 | нео-пентан, нео-С5 | ізо-пентан, і-С5 | н-пентан, н-С5 | гексани та вищі, С6+ | кисень, О2 | азот, N2 | діоксид вуглецю, CО2 |  | Теплота згоряння нижча |  |  | Теплота згоряння вища |  |  | Число Воббе вище
[14 empty] | ккал/м3 | МДж/м3 | кВт⋅год/м3 | ккал/м3 | МДж/м3 | кВт⋅год/м3 | ккал/м3 | МДж/м3 | кВт⋅год/м3
1 | 90.7943 | 4.2078 | 1.1899 | 0.139 | 0.2471 | 0.0052 | 0.0735 | 0.0553 | 0.1021 |  | 2.3098 | 0.8759 | 0.7415 | 8277.2763 | 34.6553 | 9.6265 | 9168.1476 | 38.3852 | 10.6626 | 11685 | 48.9212 | 13.5892
2 | 90.7964 | 4.2299 | 1.1991 | 0.1406 | 0.2452 | 0.0053 | 0.0717 | 0.0536 | 0.1003 |  | 2.3058 | 0.8521 | 0.7413 | 8280.5246 | 34.6689 | 9.6303 | 9171.7303 | 38.4002 | 10.6667 | 11691 | 48.9468 | 13.5963
3 | 90.7071 | 4.255 | 1.2155 | 0.1411 | 0.248 | 0.0052 | 0.0715 | 0.0534 | 0.0956 |  | 2.3367 | 0.871 | 0.7419 | 8279.1871 | 34.6633 | 9.6287 | 9170.1301 | 38.3935 | 10.6649 | 11684 | 48.9178 | 13.5883 | -8.4 | -1.8 | 0,0011 | 0.0002 | відсутні
4 | 90.6281 | 4.2225 | 1.207 | 0.1411 | 0.2484 | 0.0051 | 0.0748 | 0.0562 | 0.1011 |  | 2.3862 | 0.9296 | 0.7429 | 8270.7081 | 34.6278 | 9.6188 | 9160.7434 | 38.3542 | 10.6539 | 11664 | 48.8365 | 13.5657
5 | 91.0039 | 4.2676 | 1.2023 | 0.142 | 0.251 | 0.0055 | 0.076 | 0.0565 | 0.1008 |  | 2.1407 | 0.7537 | 0.7399 | 8307.6814 | 34.7826 | 9.6618 | 9201.6338 | 38.5254 | 10.7015 | 11740 | 49.1529 | 13.6536
6 | 90.7636 | 4.2323 | 1.2094 | 0.1416 | 0.2496 | 0.0051 | 0.0751 | 0.0554 | 0.1003 |  | 2.3161 | 0.8515 | 0.7417 | 8283.4147 | 34.681 | 9.6336 | 9174.7876 | 38.413 | 10.6703 | 11692 | 48.9504 | 13.5973
7 | 90.618 | 4.2562 | 1.2272 | 0.1452 | 0.2542 | 0.0051 | 0.0747 | 0.0557 | 0.1007 |  | 2.368 | 0.8951 | 0.743 | 8281.1217 | 34.6714 | 9.6309 | 9172.0408 | 38.4015 | 10.6671 | 11678 | 48.8937 | 13.5816
8 | 90.6899 | 4.3255 | 1.2518 | 0.1465 | 0.257 | 0.005 | 0.0742 | 0.0549 | 0.0972 |  | 2.2854 | 0.8126 | 0.7422 | 8301.0176 | 34.7547 | 9.6541 | 9193.8952 | 38.493 | 10.6925 | 11712 | 49.0346 | 13.6207
9 | 90.6276 | 4.3369 | 1.2592 | 0.1466 | 0.2569 | 0.0053 | 0.0741 | 0.0544 | 0.0953 |  | 2.3145 | 0.8293 | 0.7427 | 8298.3425 | 34.7435 | 9.651 | 9190.8619 | 38.4803 | 10.689 | 11704 | 49.0042 | 13.6123
10 | 90.5969 | 4.3449 | 1.2661 | 0.146 | 0.2579 | 0.0053 | 0.073 | 0.0541 | 0.093 |  | 2.3342 | 0.8286 | 0.7428 | 8297.22 | 34.7388 | 9.6497 | 9189.5721 | 38.4749 | 10.6875 | 11702 | 48.9935 | 13.6093 | -8.3 | -1.4
11 | 90.5624 | 4.2942 | 1.2448 | 0.1461 | 0.2547 | 0.0055 | 0.0732 | 0.0548 | 0.0957 |  | 2.3874 | 0.8812 | 0.7432 | 8283.4624 | 34.6812 | 9.6337 | 9174.5487 | 38.412 | 10.67 | 11680 | 48.9006 | 13.5835
12 | 90.482 | 4.311 | 1.2577 | 0.1471 | 0.2594 | 0.0056 | 0.0727 | 0.0549 | 0.0972 |  | 2.4028 | 0.9097 | 0.744 | 8284.0595 | 34.6837 | 9.6344 | 9175.0503 | 38.4141 | 10.6706 | 11674 | 48.877 | 13.5769
13 | 90.4157 | 4.3004 | 1.2646 | 0.1484 | 0.2601 | 0.0053 | 0.0746 | 0.056 | 0.0967 |  | 2.4477 | 0.9306 | 0.7445 | 8279.8797 | 34.6662 | 9.6295 | 9170.345 | 38.3944 | 10.6651 | 11664 | 48.8334 | 13.5648
14 | 90.4242 | 4.3236 | 1.2653 | 0.1484 | 0.2579 | 0.0052 | 0.0731 | 0.0544 | 0.0919 |  | 2.427 | 0.9289 | 0.7443 | 8280.5724 | 34.6691 | 9.6303 | 9171.1571 | 38.3978 | 10.6661 | 11666 | 48.8452 | 13.5681
15 | 90.5555 | 4.3157 | 1.2541 | 0.1455 | 0.2568 | 0.0056 | 0.0737 | 0.055 | 0.0955 |  | 2.3682 | 0.8746 | 0.7433 | 8288.4065 | 34.7019 | 9.6394 | 9179.9227 | 38.4345 | 10.6763 | 11686 | 48.9259 | 13.5905
16 | 90.3647 | 4.2859 | 1.3273 | 0.1532 | 0.259 | 0.0057 | 0.0716 | 0.054 | 0.097 |  | 2.5056 | 0.876 | 0.7448 | 8286.1375 | 34.6924 | 9.6368 | 9177.0327 | 38.4224 | 10.6729 | 11670 | 48.8602 | 13.5723
17 | 90.2786 | 4.2784 | 1.3634 | 0.1645 | 0.2773 | 0.0055 | 0.0705 | 0.0528 | 0.0929 |  | 2.5495 | 0.8665 | 0.7456 | 8290.9383 | 34.7125 | 9.6424 | 9182.0962 | 38.4436 | 10.6788 | 11670 | 48.8599 | 13.5722 | -8.6 | -1.5
18 | 90.212 | 4.2358 | 1.369 | 0.1705 | 0.2939 | 0.0052 | 0.0718 | 0.0531 | 0.0949 |  | 2.6024 | 0.8915 | 0.7465 | 8287.8572 | 34.6996 | 9.6388 | 9178.5374 | 38.4287 | 10.6746 | 11659 | 48.813 | 13.5592
19 | 90.1274 | 4.2265 | 1.3675 | 0.1712 | 0.296 | 0.0052 | 0.0761 | 0.0551 | 0.0938 |  | 2.659 | 0.9221 | 0.7472 | 8281.886 | 34.6746 | 9.6318 | 9171.8975 | 38.4009 | 10.6669 | 11645 | 48.7536 | 13.5427
20 | 90.1627 | 4.2376 | 1.3647 | 0.1693 | 0.2923 | 0.0051 | 0.0782 | 0.0563 | 0.0914 |  | 2.628 | 0.9145 | 0.7469 | 8284.2984 | 34.6847 | 9.6346 | 9174.5965 | 38.4122 | 10.6701 | 11650 | 48.778 | 13.5494
21 | 90.0561 | 4.2491 | 1.3848 | 0.1748 | 0.3032 | 0.005 | 0.0803 | 0.058 | 0.0944 |  | 2.6683 | 0.926 | 0.748 | 8288.2871 | 34.7014 | 9.6393 | 9178.7046 | 38.4294 | 10.6748 | 11647 | 48.7638 | 13.5455
22 | 90.0257 | 4.2437 | 1.4074 | 0.1806 | 0.3135 | 0.005 | 0.0832 | 0.0603 | 0.0925 |  | 2.6816 | 0.9065 | 0.7485 | 8294.927 | 34.7292 | 9.647 | 9185.8222 | 38.4592 | 10.6831 | 11653 | 48.7879 | 13.5522
23 | 89.8533 | 4.22 | 1.4579 | 0.1912 | 0.3327 | 0.0053 | 0.0878 | 0.0639 | 0.0907 |  | 2.8135 | 0.8839 | 0.75 | 8297.9604 | 34.7419 | 9.6505 | 9188.76 | 38.4715 | 10.6865 | 11645 | 48.7543 | 13.5429
24 | 90.3062 | 4.1672 | 1.2786 | 0.1655 | 0.3104 | 0.0051 | 0.0913 | 0.0672 | 0.0897 | 0.0624 | 2.7536 | 0.765 | 0.7451 | 8279.1154 | 34.663 | 9.6286 | 9169.1269 | 38.3893 | 10.6637 | 11657 | 48.8071 | 13.5575 | -8.7 | -1.9 | 0,0012 | 0.0002 | відсутні
25 | 90.2121 | 4.2517 | 1.265 | 0.1477 | 0.2664 | 0.0047 | 0.086 | 0.0664 | 0.0904 |  | 2.7616 | 0.8479 | 0.7453 | 8262.6828 | 34.5942 | 9.6095 | 9151.2135 | 38.3143 | 10.6429 | 11634 | 48.7076 | 13.5299
26 | 90.4822 | 4.2161 | 1.2364 | 0.1433 | 0.2527 | 0.0046 | 0.0772 | 0.0615 | 0.0917 |  | 2.6342 | 0.7999 | 0.7429 | 8264.5697 | 34.6021 | 9.6117 | 9153.7691 | 38.325 | 10.6458 | 11655 | 48.7981 | 13.555
27 | 90.6869 | 4.1346 | 1.2195 | 0.1407 | 0.2379 | 0.0045 | 0.0695 | 0.0549 | 0.0927 |  | 2.6228 | 0.736 | 0.7408 | 8256.8789 | 34.5699 | 9.6028 | 9145.7678 | 38.2915 | 10.6365 | 11662 | 48.8244 | 13.5623
28 | 90.3316 | 4.1537 | 1.2337 | 0.1431 | 0.2454 | 0.0045 | 0.0677 | 0.0518 | 0.0909 |  | 2.8027 | 0.875 | 0.7436 | 8234.3796 | 34.4757 | 9.5766 | 9120.6651 | 38.1864 | 10.6073 | 11608 | 48.5988 | 13.4997
29 | 90.4597 | 4.1299 | 1.2004 | 0.139 | 0.2394 | 0.0045 | 0.0681 | 0.0511 | 0.0927 |  | 2.7143 | 0.9007 | 0.7428 | 8232.4688 | 34.4677 | 9.5744 | 9118.826 | 38.1787 | 10.6052 | 11611 | 48.6149 | 13.5041
30 | 90.548 | 4.0496 | 1.161 | 0.1345 | 0.2305 | 0.0044 | 0.0676 | 0.0507 | 0.0938 |  | 2.7189 | 0.941 | 0.7422 | 8216.5617 | 34.4011 | 9.5559 | 9101.6291 | 38.1067 | 10.5852 | 11595 | 48.5452 | 13.4848
31
Рівень одоризації відповідає вимогам чинних нормативних документів | [13 empty] | 8277.8257 | 34.6576 | 9.6271 | 9168.1476 | 38.3852 | 10.6626
Середньозважене значення теплоти згоряння:
| Головний інженер Харківського ЛВУМГ | [8 empty] | Моторя О.А. | [10 empty] | 2017-12-01
|  | Підрозділу підприємства, якому підпорядкована лабораторія | [8 empty] | прізвище | [5 empty] | підпис |  |  |  | дата
| Завідувач ВХАЛ | [8 empty] | Крупчицький Д.О. | [10 empty] | 2017-12-01
|  | Лабораторія, де здійснювалось вимірювання газу | [8 empty] | прізвище | [5 empty] | підпис |  |  |  | дата
| Начальник служби ГВ і М | [8 empty] | Щербак С.О. | [10 empty] | 2017-12-01
|  | Підрозділу, відповідального за облік газу за маршрутом | [8 empty] | прізвище | [5 empty] | підпис |  |  |  | дата

## додаток
Додаток до Паспорту фізико-хімічних показників природного газу. Маршрут №662
Область | ГРС, прямий споживач | Cередньозважене значення вищої теплоти згоряння
|  | ккал/м³ | МДж/м³ | кВт*год./м³
Маршрут №662 |  | 9168.1476 | 38.3852 | 10.6626
Харківська | ГРС-1 м. Харкiв (Безлюдiвка) | 9165.9025 | 38.3758 | 10.6599
Харківська | ГРС-1 м. Харкiв АГНКС - 2 | 9168.3387 | 38.386 | 10.6628
Харківська | ГРС-1 м. Харкiв місто | 9168.1954 | 38.3854 | 10.6626
Головний інженер Харківського ЛВУМГ |  | Моторя О.А. |  |  | 2017-12-01
Підрозділу підприємства, якому підпорядкована лабораторія |  | прізвище |  | підпис | дата
Завідувач ВХАЛ |  | Крупчицький Д.О. |  |  | 2017-12-01
Лабораторія, де здійснювалось вимірювання газу |  | прізвище |  | підпис | дата
Начальник служби ГВ і М |  | Щербак С.О. |  |  | 2017-12-01
Підрозділу, відповідального за облік газу за маршрутом |  | прізвище |  | підпис | дата