## паспорт
ПАТ "УКРТРАНСГАЗ" | [5 empty] | ПАСПОРТ ФІЗИКО-ХІМІЧНИХ ПОКАЗНИКІВ ПРИРОДНОГО ГАЗУ №664 | [18 empty] | Маршрут №664
УМГ "ХАРКІВТРАНСГАЗ" | [5 empty] | переданого Харківським ЛВУМГ та прийнятого ПАТ "Харківгаз", ПАТ "Харківміськгаз"
Харківський п/м Харківського ЛВУМГ
Вимірювальна хіміко-аналітична лабораторія
по газопроводу "Шебелинка-Бєлгород-Курськ-Брянськ"
Свідоцтво № 100-359/2015 чинне до 20.12.18 р. | [20 empty] | за період з 01.11.2017р. по 30.11.2017р.
Число місяця | Компонентний склад, % мол. | [11 empty] | Фізико-хімічні показники газу обчислені на основі компонентного складу, 101,325 кПа | [9 empty] | Температура точки роси вологи (Р = 3.92 МПа), °С | Температура точки роси вуглеводнів, °С | Масова концентрація сірководню, г/м3 | Масова концентрація меркаптанової сірки, г/м3 | Маса механічних домішок, г/м3
[13 empty] | Густина абсолютна, кг/м3,при 20 ºС, | Температура вимірювання/згоряння при 20/25°С
| метан, С1 | етан, С2 | пропан, С3 | ізо-бутан, і-С4 | н-бутан, н-С4 | нео-пентан, нео-С5 | ізо-пентан, і-С5 | н-пентан, н-С5 | гексани та вищі, С6+ | кисень, О2 | азот, N2 | діоксид вуглецю, CО2 |  | Теплота згоряння нижча |  |  | Теплота згоряння вища |  |  | Число Воббе вище
[14 empty] | ккал/м3 | МДж/м3 | кВт⋅год/м3 | ккал/м3 | МДж/м3 | кВт⋅год/м3 | ккал/м3 | МДж/м3 | кВт⋅год/м3
1 | [13 empty] | 8340.666 | 34.9207 | 9.7002 | 9235.0723 | 38.6654 | 10.7404 | 11845 | 49.5916 | 13.7754
2 | 89.5613 | 5.5815 | 1.4407 | 0.1287 | 0.2116 | 0.0023 | 0.0594 | 0.0516 | 0.0914 | 0.0062 | 2.0797 | 0.7854 | 0.7488 | 8402.2405 | 35.1785 | 9.7718 | 9298.6769 | 38.9317 | 10.8144 | 11793 | 49.3767 | 13.7158 | -8.3 | -1.4
3 | [13 empty] | 8402.2405 | 35.1785 | 9.7718 | 9298.6769 | 38.9317 | 10.8144 | 11793 | 49.3767 | 13.7158
4 | [13 empty] | 8402.2405 | 35.1785 | 9.7718 | 9298.6769 | 38.9317 | 10.8144 | 11793 | 49.3767 | 13.7158
5 | [13 empty] | 8402.2405 | 35.1785 | 9.7718 | 9298.6769 | 38.9317 | 10.8144 | 11793 | 49.3767 | 13.7158
6 | [13 empty] | 8402.2405 | 35.1785 | 9.7718 | 9298.6769 | 38.9317 | 10.8144 | 11793 | 49.3767 | 13.7158
7 | [13 empty] | 8402.2405 | 35.1785 | 9.7718 | 9298.6769 | 38.9317 | 10.8144 | 11793 | 49.3767 | 13.7158
8 | [13 empty] | 8402.2405 | 35.1785 | 9.7718 | 9298.6769 | 38.9317 | 10.8144 | 11793 | 49.3767 | 13.7158
9 | 90.6079 | 5.1627 | 1.1807 | 0.1074 | 0.1791 | 0.0031 | 0.0502 | 0.044 | 0.0821 | 0.0062 | 1.8477 | 0.7289 | 0.7398 | 8350.0049 | 34.9598 | 9.7111 | 9243.6229 | 38.7012 | 10.7503 | 11794 | 49.3796 | 13.7166 | -8.6 | -1.7 | 0,0013 | 0.0002 | відсутні
10 | [13 empty] | 8350.0049 | 34.9598 | 9.7111 | 9243.6229 | 38.7012 | 10.7503 | 11794 | 49.3796 | 13.7166
11 | [13 empty] | 8350.0049 | 34.9598 | 9.7111 | 9243.6229 | 38.7012 | 10.7503 | 11794 | 49.3796 | 13.7166
12 | [13 empty] | 8350.0049 | 34.9598 | 9.7111 | 9243.6229 | 38.7012 | 10.7503 | 11794 | 49.3796 | 13.7166
13 | [13 empty] | 8350.0049 | 34.9598 | 9.7111 | 9243.6229 | 38.7012 | 10.7503 | 11794 | 49.3796 | 13.7166
14 | [13 empty] | 8350.0049 | 34.9598 | 9.7111 | 9243.6229 | 38.7012 | 10.7503 | 11794 | 49.3796 | 13.7166
15 | [13 empty] | 8350.0049 | 34.9598 | 9.7111 | 9243.6229 | 38.7012 | 10.7503 | 11794 | 49.3796 | 13.7166
16 | 90.7413 | 5.0646 | 1.1665 | 0.1096 | 0.183 | 0.0036 | 0.05 | 0.0432 | 0.0934 | 0.0058 | 1.8301 | 0.709 | 0.7392 | 8349.575 | 34.958 | 9.7106 | 9243.2886 | 38.6998 | 10.7499 | 11799 | 49.3992 | 13.722 | -8.5 | -1.3
17 | [13 empty] | 8349.575 | 34.958 | 9.7106 | 9243.2886 | 38.6998 | 10.7499 | 11799 | 49.3992 | 13.722
18 | [13 empty] | 8349.575 | 34.958 | 9.7106 | 9243.2886 | 38.6998 | 10.7499 | 11799 | 49.3992 | 13.722
19 | [13 empty] | 8349.575 | 34.958 | 9.7106 | 9243.2886 | 38.6998 | 10.7499 | 11799 | 49.3992 | 13.722
20 | [13 empty] | 8349.575 | 34.958 | 9.7106 | 9243.2886 | 38.6998 | 10.7499 | 11799 | 49.3992 | 13.722
21 | [13 empty] | 8349.575 | 34.958 | 9.7106 | 9243.2886 | 38.6998 | 10.7499 | 11799 | 49.3992 | 13.722
22 | [13 empty] | 8349.575 | 34.958 | 9.7106 | 9243.2886 | 38.6998 | 10.7499 | 11799 | 49.3992 | 13.722
23 | 90.8742 | 4.6346 | 1.2694 | 0.1425 | 0.2309 | 0.005 | 0.0611 | 0.0499 | 0.1106 | 0.005 | 1.9459 | 0.6709 | 0.7404 | 8354.2802 | 34.9777 | 9.716 | 9248.1132 | 38.72 | 10.7556 | 11795 | 49.3853 | 13.7181 | -8.8 | -1.8 | 0,0012 | 0.0002 | відсутні
24 | [13 empty] | 8354.2802 | 34.9777 | 9.716 | 9248.1132 | 38.72 | 10.7556 | 11795 | 49.3853 | 13.7181
25 | [13 empty] | 8354.2802 | 34.9777 | 9.716 | 9248.1132 | 38.72 | 10.7556 | 11795 | 49.3853 | 13.7181
26 | [13 empty] | 8354.2802 | 34.9777 | 9.716 | 9248.1132 | 38.72 | 10.7556 | 11795 | 49.3853 | 13.7181
27 | [13 empty] | 8354.2802 | 34.9777 | 9.716 | 9248.1132 | 38.72 | 10.7556 | 11795 | 49.3853 | 13.7181
28 | [13 empty] | 8354.2802 | 34.9777 | 9.716 | 9248.1132 | 38.72 | 10.7556 | 11795 | 49.3853 | 13.7181
29 | 91.2965 | 4.5025 | 1.1177 | 0.1193 | 0.1905 | 0.0046 | 0.0471 | 0.0469 | 0.084 |  | 2.043 | 0.5479 | 0.7345 | 8304.6719 | 34.77 | 9.6583 | 9200.3441 | 38.52 | 10.7 | 11782 | 49.33 | 13.7028
30 | 91.3477 | 4.5421 | 1.0958 | 0.1157 | 0.1873 | 0.0048 | 0.0553 | 0.0466 | 0.0843 |  | 1.9915 | 0.5291 | 0.7341 | 8311.8373 | 34.8 | 9.6667 | 9207.5094 | 38.55 | 10.7083 | 11794 | 49.38 | 13.7167 | -8.6 | -1.5
31
Рівень одоризації відповідає вимогам чинних нормативних документів | [13 empty] | 8356.3582 | 34.9864 | 9.7184 | 9250.8122 | 38.7313 | 10.7587
Середньозважене значення теплоти згоряння:
| Головний інженер Харківського ЛВУМГ | [8 empty] | Моторя О.А. | [10 empty] | 2017-12-01
|  | Підрозділу підприємства, якому підпорядкована лабораторія | [8 empty] | прізвище | [5 empty] | підпис |  |  |  | дата
| Завідувач ВХАЛ | [8 empty] | Крупчицький Д.О. | [10 empty] | 2017-12-01
|  | Лабораторія, де здійснювалось вимірювання газу | [8 empty] | прізвище | [5 empty] | підпис |  |  |  | дата
| Начальник служби ГВ і М | [8 empty] | Щербак С.О. | [10 empty] | 2017-12-01
|  | Підрозділу, відповідального за облік газу за маршрутом | [8 empty] | прізвище | [5 empty] | підпис |  |  |  | дата

## додаток
Додаток до Паспорту фізико-хімічних показників природного газу. Маршрут №664
Область | ГРС, прямий споживач | Cередньозважене значення вищої теплоти згоряння
|  | ккал/м³ | МДж/м³ | кВт*год./м³
Маршрут №664 |  | 9250.8122 | 38.7313 | 10.7587
Харківська | ГРС м. Дергачi | 9251.7437 | 38.7352 | 10.7598
Харківська | ГРС с. Золочiв | 9251.6959 | 38.735 | 10.7597
Харківська | ГРС с. Слатiне | 9251.9348 | 38.736 | 10.76
Харківська | ГРС-2 м. Харкiв (Берiзка) | 9251.887 | 38.7358 | 10.7599
Харківська | ГРС-2 м. Харкiв місто | 9250.6928 | 38.7308 | 10.7586
Головний інженер Харківського ЛВУМГ |  | Моторя О.А. |  |  | 2017-12-01
Підрозділу підприємства, якому підпорядкована лабораторія |  | прізвище |  | підпис | дата
Завідувач ВХАЛ |  | Крупчицький Д.О. |  |  | 2017-12-01
Лабораторія, де здійснювалось вимірювання газу |  | прізвище |  | підпис | дата
Начальник служби ГВ і М |  | Щербак С.О. |  |  | 2017-12-01
Підрозділу, відповідального за облік газу за маршрутом |  | прізвище |  | підпис | дата