## паспорт
ПАТ "УКРТРАНСГАЗ" | [5 empty] | ПАСПОРТ ФІЗИКО-ХІМІЧНИХ ПОКАЗНИКІВ ПРИРОДНОГО ГАЗУ №666 | [18 empty] | Маршрут №666
УМГ "ХАРКІВТРАНСГАЗ" | [5 empty] | переданого Харківським ЛВУМГ та прийнятого ПАТ "Харківгаз", ПАТ "Харківміськгаз"
Харківський п/м Харківського ЛВУМГ
Вимірювальна хіміко-аналітична лабораторія
по газопроводу "Шебелинка-Харків"
Свідоцтво № 100-359/2015 чинне до 20.12.18 р. | [20 empty] | за період з 01.11.2017р. по 30.11.2017р.
Число місяця | Компонентний склад, % мол. | [11 empty] | Фізико-хімічні показники газу обчислені на основі компонентного складу, 101,325 кПа | [9 empty] | Температура точки роси вологи (Р = 3.92 МПа), °С | Температура точки роси вуглеводнів, °С | Масова концентрація сірководню, г/м3 | Масова концентрація меркаптанової сірки, г/м3 | Маса механічних домішок, г/м3
[13 empty] | Густина абсолютна, кг/м3,при 20 ºС, | Температура вимірювання/згоряння при 20/25°С
| метан, С1 | етан, С2 | пропан, С3 | ізо-бутан, і-С4 | н-бутан, н-С4 | нео-пентан, нео-С5 | ізо-пентан, і-С5 | н-пентан, н-С5 | гексани та вищі, С6+ | кисень, О2 | азот, N2 | діоксид вуглецю, CО2 |  | Теплота згоряння нижча |  |  | Теплота згоряння вища |  |  | Число Воббе вище
[14 empty] | ккал/м3 | МДж/м3 | кВт⋅год/м3 | ккал/м3 | МДж/м3 | кВт⋅год/м3 | ккал/м3 | МДж/м3 | кВт⋅год/м3
1 | [13 empty] | 8275.9627 | 34.6498 | 9.6249 | 9159.167 | 38.3476 | 10.6521 | 11543 | 48.3293 | 13.4248
2 | 91.1924 | 3.9662 | 1.0547 | 0.1371 | 0.2349 | 0.0072 | 0.0703 | 0.0621 | 0.1713 | 0.0082 | 2.1616 | 0.9341 | 0.7404 | 8271.5679 | 34.6314 | 9.6198 | 9158.0683 | 38.343 | 10.6508 | 11680 | 48.9034 | 13.5843 | -8.7 | -1.9 | 0,0014 | 0.0002 | відсутні
3 | [13 empty] | 8271.5679 | 34.6314 | 9.6198 | 9158.0683 | 38.343 | 10.6508 | 11680 | 48.9034 | 13.5843
4 | [13 empty] | 8271.5679 | 34.6314 | 9.6198 | 9158.0683 | 38.343 | 10.6508 | 11680 | 48.9034 | 13.5843
5 | [13 empty] | 8271.5679 | 34.6314 | 9.6198 | 9158.0683 | 38.343 | 10.6508 | 11680 | 48.9034 | 13.5843
6 | [13 empty] | 8271.5679 | 34.6314 | 9.6198 | 9158.0683 | 38.343 | 10.6508 | 11680 | 48.9034 | 13.5843
7 | [13 empty] | 8271.5679 | 34.6314 | 9.6198 | 9158.0683 | 38.343 | 10.6508 | 11680 | 48.9034 | 13.5843
8 | [13 empty] | 8271.5679 | 34.6314 | 9.6198 | 9158.0683 | 38.343 | 10.6508 | 11680 | 48.9034 | 13.5843
9 | 90.3337 | 3.8931 | 1.0823 | 0.1408 | 0.2415 | 0.0063 | 0.0733 | 0.0645 | 0.1708 | 0.0133 | 2.7045 | 1.2759 | 0.7473 | 8202.1832 | 34.3409 | 9.5391 | 9081.0167 | 38.0204 | 10.5612 | 11529 | 48.268 | 13.4078 | -8.3 | -1.5
10 | [13 empty] | 8202.1832 | 34.3409 | 9.5391 | 9081.0167 | 38.0204 | 10.5612 | 11529 | 48.268 | 13.4078
11 | [13 empty] | 8202.1832 | 34.3409 | 9.5391 | 9081.0167 | 38.0204 | 10.5612 | 11529 | 48.268 | 13.4078
12 | [13 empty] | 8202.1832 | 34.3409 | 9.5391 | 9081.0167 | 38.0204 | 10.5612 | 11529 | 48.268 | 13.4078
13 | [13 empty] | 8202.1832 | 34.3409 | 9.5391 | 9081.0167 | 38.0204 | 10.5612 | 11529 | 48.268 | 13.4078
14 | [13 empty] | 8202.1832 | 34.3409 | 9.5391 | 9081.0167 | 38.0204 | 10.5612 | 11529 | 48.268 | 13.4078
15 | [13 empty] | 8202.1832 | 34.3409 | 9.5391 | 9081.0167 | 38.0204 | 10.5612 | 11529 | 48.268 | 13.4078
16 | 90.4835 | 3.9443 | 1.1001 | 0.1432 | 0.2451 | 0.0068 | 0.0741 | 0.065 | 0.1579 | 0.0113 | 2.5624 | 1.2065 | 0.7461 | 8222.1985 | 34.4247 | 9.5624 | 9103.1099 | 38.1129 | 10.5869 | 11566 | 48.426 | 13.4517 | -8.5 | -1.2 | 0,0013 | 0.0002 | відсутні
17 | [13 empty] | 8222.1985 | 34.4247 | 9.5624 | 9103.1099 | 38.1129 | 10.5869 | 11566 | 48.426 | 13.4517
18 | [13 empty] | 8222.1985 | 34.4247 | 9.5624 | 9103.1099 | 38.1129 | 10.5869 | 11566 | 48.426 | 13.4517
19 | [13 empty] | 8222.1985 | 34.4247 | 9.5624 | 9103.1099 | 38.1129 | 10.5869 | 11566 | 48.426 | 13.4517
20 | [13 empty] | 8222.1985 | 34.4247 | 9.5624 | 9103.1099 | 38.1129 | 10.5869 | 11566 | 48.426 | 13.4517
21 | [13 empty] | 8222.1985 | 34.4247 | 9.5624 | 9103.1099 | 38.1129 | 10.5869 | 11566 | 48.426 | 13.4517
22 | [13 empty] | 8222.1985 | 34.4247 | 9.5624 | 9103.1099 | 38.1129 | 10.5869 | 11566 | 48.426 | 13.4517
23 | 89.9807 | 3.8908 | 1.3004 | 0.1846 | 0.311 | 0.0066 | 0.083 | 0.0685 | 0.1551 | 0.0102 | 2.8797 | 1.1293 | 0.7509 | 8246.6085 | 34.5269 | 9.5908 | 9128.5231 | 38.2193 | 10.6165 | 11561 | 48.4055 | 13.446 | -8.6 | -1.4
24 | [13 empty] | 8246.6085 | 34.5269 | 9.5908 | 9128.5231 | 38.2193 | 10.6165 | 11561 | 48.4055 | 13.446
25 | [13 empty] | 8246.6085 | 34.5269 | 9.5908 | 9128.5231 | 38.2193 | 10.6165 | 11561 | 48.4055 | 13.446
26 | [13 empty] | 8246.6085 | 34.5269 | 9.5908 | 9128.5231 | 38.2193 | 10.6165 | 11561 | 48.4055 | 13.446
27 | [13 empty] | 8246.6085 | 34.5269 | 9.5908 | 9128.5231 | 38.2193 | 10.6165 | 11561 | 48.4055 | 13.446
28 | [13 empty] | 8246.6085 | 34.5269 | 9.5908 | 9128.5231 | 38.2193 | 10.6165 | 11561 | 48.4055 | 13.446
29 | [13 empty] | 8246.6085 | 34.5269 | 9.5908 | 9128.5231 | 38.2193 | 10.6165 | 11561 | 48.4055 | 13.446
30 | 91.3748 | 3.8175 | 0.9803 | 0.1224 | 0.2024 | 0.0055 | 0.0583 | 0.0507 | 0.1583 | 0.0047 | 2.4022 | 0.8229 | 0.7368 | 8223.9181 | 34.4319 | 9.5644 | 9106.6687 | 38.1278 | 10.5911 | 11644 | 48.7501 | 13.5417 | -8.4 | -1.6
31
Рівень одоризації відповідає вимогам чинних нормативних документів | [13 empty] | 8236.577 | 34.4849 | 9.5791 | 9118.6349 | 38.1779 | 10.605
Середньозважене значення теплоти згоряння:
| Головний інженер Харківського ЛВУМГ | [8 empty] | Моторя О.А. | [10 empty] | 2017-12-01
|  | Підрозділу підприємства, якому підпорядкована лабораторія | [8 empty] | прізвище | [5 empty] | підпис |  |  |  | дата
| Завідувач ВХАЛ | [8 empty] | Крупчицький Д.О. | [10 empty] | 2017-12-01
|  | Лабораторія, де здійснювалось вимірювання газу | [8 empty] | прізвище | [5 empty] | підпис |  |  |  | дата
| Начальник служби ГВ і М | [8 empty] | Щербак С.О. | [10 empty] | 2017-12-01
|  | Підрозділу, відповідального за облік газу за маршрутом | [8 empty] | прізвище | [5 empty] | підпис |  |  |  | дата

## додаток
Додаток до Паспорту фізико-хімічних показників природного газу. Маршрут №666
Область | ГРС, прямий споживач | Cередньозважене значення вищої теплоти згоряння
|  | ккал/м³ | МДж/м³ | кВт*год./м³
Маршрут №666 |  | 9118.6349 | 38.1779 | 10.605
Харківська | ГРС с. Введенка | 9118.7543 | 38.1784 | 10.6051
Харківська | ГРС-3 м. Харкiв (Рогань) | 9119.0648 | 38.1797 | 10.6055
Харківська | ГРС-3 м. Харкiв місто | 9118.5871 | 38.1777 | 10.6049
Головний інженер Харківського ЛВУМГ |  | Моторя О.А. |  |  | 2017-12-01
Підрозділу підприємства, якому підпорядкована лабораторія |  | прізвище |  | підпис | дата
Завідувач ВХАЛ |  | Крупчицький Д.О. |  |  | 2017-12-01
Лабораторія, де здійснювалось вимірювання газу |  | прізвище |  | підпис | дата
Начальник служби ГВ і М |  | Щербак С.О. |  |  | 2017-12-01
Підрозділу, відповідального за облік газу за маршрутом |  | прізвище |  | підпис | дата