## паспорт
ПАТ "УКРТРАНСГАЗ" | [5 empty] | ПАСПОРТ ФІЗИКО-ХІМІЧНИХ ПОКАЗНИКІВ ПРИРОДНОГО ГАЗУ №673 | [18 empty] | Маршрут №673
УМГ "ХАРКІВТРАНСГАЗ" | [5 empty] | переданого Харківським ЛВУМГ та прийнятого ПАТ "Харківгаз"
Харківський п/м Харківського ЛВУМГ
Вимірювальна хіміко-аналітична лабораторія
по газопроводу "Шебелинка-Харків"
Свідоцтво № 100-359/2015 чинне до 20.12.18 р. | [20 empty] | за період з 01.11.2017р. по 30.11.2017р.
Число місяця | Компонентний склад, % мол. | [11 empty] | Фізико-хімічні показники газу обчислені на основі компонентного складу, 101,325 кПа | [9 empty] | Температура точки роси вологи (Р = 3.92 МПа), °С | Температура точки роси вуглеводнів, °С | Масова концентрація сірководню, г/м3 | Масова концентрація меркаптанової сірки, г/м3 | Маса механічних домішок, г/м3
[13 empty] | Густина абсолютна, кг/м3,при 20 ºС, | Температура вимірювання/згоряння при 20/25°С
| метан, С1 | етан, С2 | пропан, С3 | ізо-бутан, і-С4 | н-бутан, н-С4 | нео-пентан, нео-С5 | ізо-пентан, і-С5 | н-пентан, н-С5 | гексани та вищі, С6+ | кисень, О2 | азот, N2 | діоксид вуглецю, CО2 |  | Теплота згоряння нижча |  |  | Теплота згоряння вища |  |  | Число Воббе вище
[14 empty] | ккал/м3 | МДж/м3 | кВт⋅год/м3 | ккал/м3 | МДж/м3 | кВт⋅год/м3 | ккал/м3 | МДж/м3 | кВт⋅год/м3
1 | [13 empty] | 8263.9726 | 34.5996 | 9.611 | 9144.5258 | 38.2863 | 10.6351 | 11488 | 48.0959 | 13.36
2 | [13 empty] | 8263.9726 | 34.5996 | 9.611 | 9144.5258 | 38.2863 | 10.6351 | 11488 | 48.0959 | 13.36
3 | [13 empty] | 8263.9726 | 34.5996 | 9.611 | 9144.5258 | 38.2863 | 10.6351 | 11488 | 48.0959 | 13.36
4 | [13 empty] | 8263.9726 | 34.5996 | 9.611 | 9144.5258 | 38.2863 | 10.6351 | 11488 | 48.0959 | 13.36
5 | [13 empty] | 8263.9726 | 34.5996 | 9.611 | 9144.5258 | 38.2863 | 10.6351 | 11488 | 48.0959 | 13.36
6 | 87.8598 | 4.9173 | 1.7271 | 0.1658 | 0.3279 | 0.0028 | 0.0631 | 0.0525 | 0.0615 | 0.2244 | 3.4553 | 1.1424 | 0.7626 | 8260.5571 | 34.5853 | 9.607 | 9140.9431 | 38.2713 | 10.6309 | 11488 | 48.0961 | 13.36 | -8.6 | -1.9
7 | [13 empty] | 8260.5571 | 34.5853 | 9.607 | 9140.9431 | 38.2713 | 10.6309 | 11488 | 48.0961 | 13.36
8 | [13 empty] | 8260.5571 | 34.5853 | 9.607 | 9140.9431 | 38.2713 | 10.6309 | 11488 | 48.0961 | 13.36
9 | [13 empty] | 8260.5571 | 34.5853 | 9.607 | 9140.9431 | 38.2713 | 10.6309 | 11488 | 48.0961 | 13.36
10 | [13 empty] | 8260.5571 | 34.5853 | 9.607 | 9140.9431 | 38.2713 | 10.6309 | 11488 | 48.0961 | 13.36
11 | [13 empty] | 8260.5571 | 34.5853 | 9.607 | 9140.9431 | 38.2713 | 10.6309 | 11488 | 48.0961 | 13.36
12 | [13 empty] | 8260.5571 | 34.5853 | 9.607 | 9140.9431 | 38.2713 | 10.6309 | 11488 | 48.0961 | 13.36
13 | 86.7615 | 5.3778 | 2.0401 | 0.2021 | 0.3818 | 0.0031 | 0.0658 | 0.0521 | 0.0439 | 0.2395 | 3.6846 | 1.1477 | 0.7715 | 8320.173 | 34.8349 | 9.6764 | 9204.0223 | 38.5354 | 10.7043 | 11501 | 48.1504 | 13.3751 | -8.9 | -2.3 | 0,0015 | 0.0002 | відсутні
14 | [13 empty] | 8320.173 | 34.8349 | 9.6764 | 9204.0223 | 38.5354 | 10.7043 | 11501 | 48.1504 | 13.3751
15 | [13 empty] | 8320.173 | 34.8349 | 9.6764 | 9204.0223 | 38.5354 | 10.7043 | 11501 | 48.1504 | 13.3751
16 | [13 empty] | 8320.173 | 34.8349 | 9.6764 | 9204.0223 | 38.5354 | 10.7043 | 11501 | 48.1504 | 13.3751
17 | [13 empty] | 8320.173 | 34.8349 | 9.6764 | 9204.0223 | 38.5354 | 10.7043 | 11501 | 48.1504 | 13.3751
18 | [13 empty] | 8320.173 | 34.8349 | 9.6764 | 9204.0223 | 38.5354 | 10.7043 | 11501 | 48.1504 | 13.3751
19 | [13 empty] | 8320.173 | 34.8349 | 9.6764 | 9204.0223 | 38.5354 | 10.7043 | 11501 | 48.1504 | 13.3751
20 | 86.9207 | 5.3367 | 1.9964 | 0.1968 | 0.375 | 0.003 | 0.0662 | 0.0544 | 0.05 | 0.2014 | 3.6432 | 1.1564 | 0.7704 | 8318.1429 | 34.8264 | 9.674 | 9202.0638 | 38.5272 | 10.702 | 11506 | 48.1741 | 13.3817 | -8.7 | -2.4
21 | [13 empty] | 8318.1429 | 34.8264 | 9.674 | 9202.0638 | 38.5272 | 10.702 | 11506 | 48.1741 | 13.3817
22 | [13 empty] | 8318.1429 | 34.8264 | 9.674 | 9202.0638 | 38.5272 | 10.702 | 11506 | 48.1741 | 13.3817
23 | [13 empty] | 8318.1429 | 34.8264 | 9.674 | 9202.0638 | 38.5272 | 10.702 | 11506 | 48.1741 | 13.3817
24 | [13 empty] | 8318.1429 | 34.8264 | 9.674 | 9202.0638 | 38.5272 | 10.702 | 11506 | 48.1741 | 13.3817
25 | [13 empty] | 8318.1429 | 34.8264 | 9.674 | 9202.0638 | 38.5272 | 10.702 | 11506 | 48.1741 | 13.3817
26 | [13 empty] | 8318.1429 | 34.8264 | 9.674 | 9202.0638 | 38.5272 | 10.702 | 11506 | 48.1741 | 13.3817
27 | 86.8919 | 5.3446 | 1.9743 | 0.194 | 0.3705 | 0.003 | 0.0654 | 0.0532 | 0.0451 | 0.2358 | 3.6547 | 1.1674 | 0.7702 | 8307.9919 | 34.7839 | 9.6622 | 9191.0052 | 38.4809 | 10.6891 | 11493 | 48.1198 | 13.3666 | -8.4 | -1.6 | 0,0013 | 0.0002 | відсутні
28 | [13 empty] | 8307.9919 | 34.7839 | 9.6622 | 9191.0052 | 38.4809 | 10.6891 | 11493 | 48.1198 | 13.3666
29 | [13 empty] | 8307.9919 | 34.7839 | 9.6622 | 9191.0052 | 38.4809 | 10.6891 | 11493 | 48.1198 | 13.3666
30 | [13 empty] | 8307.9919 | 34.7839 | 9.6622 | 9191.0052 | 38.4809 | 10.6891 | 11493 | 48.1198 | 13.3666
31
Рівень одоризації відповідає вимогам чинних нормативних документів | [13 empty] | 8296.9811 | 34.7378 | 9.6494 | 9179.5167 | 38.4328 | 10.6758
Середньозважене значення теплоти згоряння:
| Головний інженер Харківського ЛВУМГ | [8 empty] | Моторя О.А. | [10 empty] | 2017-12-01
|  | Підрозділу підприємства, якому підпорядкована лабораторія | [8 empty] | прізвище | [5 empty] | підпис |  |  |  | дата
| Завідувач ВХАЛ | [8 empty] | Крупчицький Д.О. | [10 empty] | 2017-12-01
|  | Лабораторія, де здійснювалось вимірювання газу | [8 empty] | прізвище | [5 empty] | підпис |  |  |  | дата
| Начальник служби ГВ і М | [8 empty] | Щербак С.О. | [10 empty] | 2017-12-01
|  | Підрозділу, відповідального за облік газу за маршрутом | [8 empty] | прізвище | [5 empty] | підпис |  |  |  | дата

## додаток
Додаток до Паспорту фізико-хімічних показників природного газу. Маршрут №673
Область | ГРС, прямий споживач | Cередньозважене значення вищої теплоти згоряння
|  | ккал/м³ | МДж/м³ | кВт*год./м³
Маршрут №673 |  | 9179.5167 | 38.4328 | 10.6758
Харківська | ГРС Борки | 9179.2779 | 38.4318 | 10.6755
Харківська | ГРС м. Змiїв | 9179.5645 | 38.433 | 10.6758
Харківська | ГРС с. Н.Бiшкiн | 9179.875 | 38.4343 | 10.6762
Харківська | ГРС с. Соколове | 9179.9944 | 38.4348 | 10.6763
Головний інженер Харківського ЛВУМГ |  | Моторя О.А. |  |  | 2017-12-01
Підрозділу підприємства, якому підпорядкована лабораторія |  | прізвище |  | підпис | дата
Завідувач ВХАЛ |  | Крупчицький Д.О. |  |  | 2017-12-01
Лабораторія, де здійснювалось вимірювання газу |  | прізвище |  | підпис | дата
Начальник служби ГВ і М |  | Щербак С.О. |  |  | 2017-12-01
Підрозділу, відповідального за облік газу за маршрутом |  | прізвище |  | підпис | дата