## паспорт
ПАТ "УКРТРАНСГАЗ" | [5 empty] | ПАСПОРТ ФІЗИКО-ХІМІЧНИХ ПОКАЗНИКІВ ПРИРОДНОГО ГАЗУ №674 | [18 empty] | Маршрут №674
УМГ "ХАРКІВТРАНСГАЗ" | [5 empty] | переданого Харківським ЛВУМГ та прийнятого ПАТ "Харківгаз"
Харківський п/м Харківського ЛВУМГ
Вимірювальна хіміко-аналітична лабораторія
по газопроводу "Шебелинка-Харків"
Свідоцтво № 100-359/2015 чинне до 20.12.18 р. | [20 empty] | за період з 01.11.2017р. по 30.11.2017р.
Число місяця | Компонентний склад, % мол. | [11 empty] | Фізико-хімічні показники газу обчислені на основі компонентного складу, 101,325 кПа | [9 empty] | Температура точки роси вологи (Р = 3.92 МПа), °С | Температура точки роси вуглеводнів, °С | Масова концентрація сірководню, г/м3 | Масова концентрація меркаптанової сірки, г/м3 | Маса механічних домішок, г/м3
[13 empty] | Густина абсолютна, кг/м3,при 20 ºС, | Температура вимірювання/згоряння при 20/25°С
| метан, С1 | етан, С2 | пропан, С3 | ізо-бутан, і-С4 | н-бутан, н-С4 | нео-пентан, нео-С5 | ізо-пентан, і-С5 | н-пентан, н-С5 | гексани та вищі, С6+ | кисень, О2 | азот, N2 | діоксид вуглецю, CО2 |  | Теплота згоряння нижча |  |  | Теплота згоряння вища |  |  | Число Воббе вище
[14 empty] | ккал/м3 | МДж/м3 | кВт⋅год/м3 | ккал/м3 | МДж/м3 | кВт⋅год/м3 | ккал/м3 | МДж/м3 | кВт⋅год/м3
1 | [13 empty] | 8285.2538 | 34.6887 | 9.6358 | 9167.8371 | 38.3839 | 10.6622 | 11519 | 48.2259 | 13.3961
2 | [13 empty] | 8285.2538 | 34.6887 | 9.6358 | 9167.8371 | 38.3839 | 10.6622 | 11519 | 48.2259 | 13.3961
3 | [13 empty] | 8285.2538 | 34.6887 | 9.6358 | 9167.8371 | 38.3839 | 10.6622 | 11519 | 48.2259 | 13.3961
4 | [13 empty] | 8285.2538 | 34.6887 | 9.6358 | 9167.8371 | 38.3839 | 10.6622 | 11519 | 48.2259 | 13.3961
5 | [13 empty] | 8285.2538 | 34.6887 | 9.6358 | 9167.8371 | 38.3839 | 10.6622 | 11519 | 48.2259 | 13.3961
6 | [13 empty] | 8285.2538 | 34.6887 | 9.6358 | 9167.8371 | 38.3839 | 10.6622 | 11519 | 48.2259 | 13.3961
7 | 87.8096 | 4.8653 | 1.7211 | 0.1665 | 0.3277 | 0.0028 | 0.0632 | 0.0521 | 0.0624 | 0.2896 | 3.5191 | 1.1208 | 0.7628 | 8248.2088 | 34.5336 | 9.5927 | 9127.4005 | 38.2146 | 10.6152 | 11469 | 48.0203 | 13.339 | -8.5 | -1.6 | 0,0013 | 0.0002 | відсутні
8 | [13 empty] | 8248.2088 | 34.5336 | 9.5927 | 9127.4005 | 38.2146 | 10.6152 | 11469 | 48.0203 | 13.339
9 | [13 empty] | 8248.2088 | 34.5336 | 9.5927 | 9127.4005 | 38.2146 | 10.6152 | 11469 | 48.0203 | 13.339
10 | [13 empty] | 8248.2088 | 34.5336 | 9.5927 | 9127.4005 | 38.2146 | 10.6152 | 11469 | 48.0203 | 13.339
11 | [13 empty] | 8248.2088 | 34.5336 | 9.5927 | 9127.4005 | 38.2146 | 10.6152 | 11469 | 48.0203 | 13.339
12 | [13 empty] | 8248.2088 | 34.5336 | 9.5927 | 9127.4005 | 38.2146 | 10.6152 | 11469 | 48.0203 | 13.339
13 | [13 empty] | 8248.2088 | 34.5336 | 9.5927 | 9127.4005 | 38.2146 | 10.6152 | 11469 | 48.0203 | 13.339
14 | 86.8449 | 5.3476 | 2.0066 | 0.1993 | 0.3783 | 0.0031 | 0.0661 | 0.0534 | 0.0545 | 0.2519 | 3.6088 | 1.1854 | 0.7713 | 8318.74 | 34.8289 | 9.6747 | 9202.5653 | 38.5293 | 10.7026 | 11500 | 48.1485 | 13.3746 | -8.4 | -1.9
15 | [13 empty] | 8318.74 | 34.8289 | 9.6747 | 9202.5653 | 38.5293 | 10.7026 | 11500 | 48.1485 | 13.3746
16 | [13 empty] | 8318.74 | 34.8289 | 9.6747 | 9202.5653 | 38.5293 | 10.7026 | 11500 | 48.1485 | 13.3746
17 | [13 empty] | 8318.74 | 34.8289 | 9.6747 | 9202.5653 | 38.5293 | 10.7026 | 11500 | 48.1485 | 13.3746
18 | [13 empty] | 8318.74 | 34.8289 | 9.6747 | 9202.5653 | 38.5293 | 10.7026 | 11500 | 48.1485 | 13.3746
19 | [13 empty] | 8318.74 | 34.8289 | 9.6747 | 9202.5653 | 38.5293 | 10.7026 | 11500 | 48.1485 | 13.3746
20 | [13 empty] | 8318.74 | 34.8289 | 9.6747 | 9202.5653 | 38.5293 | 10.7026 | 11500 | 48.1485 | 13.3746
21 | 86.8441 | 5.3628 | 1.9969 | 0.1978 | 0.3759 | 0.0031 | 0.0677 | 0.0546 | 0.0498 | 0.2145 | 3.6627 | 1.1701 | 0.7709 | 8316.877 | 34.8211 | 9.6725 | 9200.5829 | 38.521 | 10.7003 | 11500 | 48.1483 | 13.3745 | -8.8 | -1.5 | 0,0014 | 0.0002 | відсутні
22 | [13 empty] | 8316.877 | 34.8211 | 9.6725 | 9200.5829 | 38.521 | 10.7003 | 11500 | 48.1483 | 13.3745
23 | [13 empty] | 8316.877 | 34.8211 | 9.6725 | 9200.5829 | 38.521 | 10.7003 | 11500 | 48.1483 | 13.3745
24 | [13 empty] | 8316.877 | 34.8211 | 9.6725 | 9200.5829 | 38.521 | 10.7003 | 11500 | 48.1483 | 13.3745
25 | [13 empty] | 8316.877 | 34.8211 | 9.6725 | 9200.5829 | 38.521 | 10.7003 | 11500 | 48.1483 | 13.3745
26 | [13 empty] | 8316.877 | 34.8211 | 9.6725 | 9200.5829 | 38.521 | 10.7003 | 11500 | 48.1483 | 13.3745
27 | [13 empty] | 8316.877 | 34.8211 | 9.6725 | 9200.5829 | 38.521 | 10.7003 | 11500 | 48.1483 | 13.3745
28 | 87.0941 | 5.2813 | 1.9491 | 0.1935 | 0.369 | 0.0031 | 0.067 | 0.0552 | 0.0529 | 0.2053 | 3.593 | 1.1365 | 0.769 | 8313.6764 | 34.8077 | 9.6688 | 9197.5018 | 38.5081 | 10.6967 | 11511 | 48.1932 | 13.387 | -8.5 | -2.1
29 | [13 empty] | 8313.6764 | 34.8077 | 9.6688 | 9197.5018 | 38.5081 | 10.6967 | 11511 | 48.1932 | 13.387
30 | [13 empty] | 8313.6764 | 34.8077 | 9.6688 | 9197.5018 | 38.5081 | 10.6967 | 11511 | 48.1932 | 13.387
31
Рівень одоризації відповідає вимогам чинних нормативних документів | [13 empty] | 8296.0974 | 34.7341 | 9.6484 | 9178.633 | 38.4291 | 10.6748
Середньозважене значення теплоти згоряння:
| Головний інженер Харківського ЛВУМГ | [8 empty] | Моторя О.А. | [10 empty] | 2017-12-01
|  | Підрозділу підприємства, якому підпорядкована лабораторія | [8 empty] | прізвище | [5 empty] | підпис |  |  |  | дата
| Завідувач ВХАЛ | [8 empty] | Крупчицький Д.О. | [10 empty] | 2017-12-01
|  | Лабораторія, де здійснювалось вимірювання газу | [8 empty] | прізвище | [5 empty] | підпис |  |  |  | дата
| Начальник служби ГВ і М | [8 empty] | Щербак С.О. | [10 empty] | 2017-12-01
|  | Підрозділу, відповідального за облік газу за маршрутом | [8 empty] | прізвище | [5 empty] | підпис |  |  |  | дата

## додаток
Додаток до Паспорту фізико-хімічних показників природного газу. Маршрут №674
Область | ГРС, прямий споживач | Cередньозважене значення вищої теплоти згоряння
|  | ккал/м³ | МДж/м³ | кВт*год./м³
Маршрут №674 |  | 9178.633 | 38.4291 | 10.6748
Харківська | ГРС Мерефа (Буди, населення) | 9178.6569 | 38.4292 | 10.6748
Харківська | ГРС Мерефа, місто | 9178.6091 | 38.429 | 10.6747
Головний інженер Харківського ЛВУМГ |  | Моторя О.А. |  |  | 2017-12-01
Підрозділу підприємства, якому підпорядкована лабораторія |  | прізвище |  | підпис | дата
Завідувач ВХАЛ |  | Крупчицький Д.О. |  |  | 2017-12-01
Лабораторія, де здійснювалось вимірювання газу |  | прізвище |  | підпис | дата
Начальник служби ГВ і М |  | Щербак С.О. |  |  | 2017-12-01
Підрозділу, відповідального за облік газу за маршрутом |  | прізвище |  | підпис | дата