## паспорт
ПАТ "УКРТРАНСГАЗ" | [5 empty] | ПАСПОРТ ФІЗИКО-ХІМІЧНИХ ПОКАЗНИКІВ ПРИРОДНОГО ГАЗУ №686 | [18 empty] | Маршрут №686
УМГ "ХАРКІВТРАНСГАЗ" | [5 empty] | переданого Харківським ЛВУМГ та прийнятого ПАТ "Харківгаз"
Харківський п/м Харківського ЛВУМГ
Вимірювальна хіміко-аналітична лабораторія
по газопроводу "Шебелинка-Бєлгород-Курськ-Брянськ"
Свідоцтво № 100-359/2015 чинне до 20.12.18 р. | [20 empty] | за період з 01.11.2017р. по 30.11.2017р.
Число місяця | Компонентний склад, % мол. | [11 empty] | Фізико-хімічні показники газу обчислені на основі компонентного складу, 101,325 кПа | [9 empty] | Температура точки роси вологи (Р = 3.92 МПа), °С | Температура точки роси вуглеводнів, °С | Масова концентрація сірководню, г/м3 | Масова концентрація меркаптанової сірки, г/м3 | Маса механічних домішок, г/м3
[13 empty] | Густина абсолютна, кг/м3,при 20 ºС, | Температура вимірювання/згоряння при 20/25°С
| метан, С1 | етан, С2 | пропан, С3 | ізо-бутан, і-С4 | н-бутан, н-С4 | нео-пентан, нео-С5 | ізо-пентан, і-С5 | н-пентан, н-С5 | гексани та вищі, С6+ | кисень, О2 | азот, N2 | діоксид вуглецю, CО2 |  | Теплота згоряння нижча |  |  | Теплота згоряння вища |  |  | Число Воббе вище
[14 empty] | ккал/м3 | МДж/м3 | кВт⋅год/м3 | ккал/м3 | МДж/м3 | кВт⋅год/м3 | ккал/м3 | МДж/м3 | кВт⋅год/м3
1 | 96.222 | 2.0777 | 0.6469 | 0.1002 | 0.0966 | 0.0013 | 0.0175 | 0.0124 | 0.0124 | 0.0042 | 0.6523 | 0.1566 | 0.6976 | 8177.4626 | 34.2374 | 9.5104 | 9064.3691 | 37.9507 | 10.5419 | 11910 | 49.8652 | 13.8514 | -10.8 | -4.5
2 | [13 empty] | 8177.4626 | 34.2374 | 9.5104 | 9064.3691 | 37.9507 | 10.5419 | 11910 | 49.8652 | 13.8514
3 | [13 empty] | 8177.4626 | 34.2374 | 9.5104 | 9064.3691 | 37.9507 | 10.5419 | 11910 | 49.8652 | 13.8514
4 | [13 empty] | 8177.4626 | 34.2374 | 9.5104 | 9064.3691 | 37.9507 | 10.5419 | 11910 | 49.8652 | 13.8514
5 | [13 empty] | 8177.4626 | 34.2374 | 9.5104 | 9064.3691 | 37.9507 | 10.5419 | 11910 | 49.8652 | 13.8514
6 | [13 empty] | 8177.4626 | 34.2374 | 9.5104 | 9064.3691 | 37.9507 | 10.5419 | 11910 | 49.8652 | 13.8514
7 | [13 empty] | 8177.4626 | 34.2374 | 9.5104 | 9064.3691 | 37.9507 | 10.5419 | 11910 | 49.8652 | 13.8514
8 | 96.2477 | 2.0546 | 0.6383 | 0.0989 | 0.0953 | 0.0013 | 0.0173 | 0.0122 | 0.0113 | 0.0063 | 0.6605 | 0.1564 | 0.6974 | 8173.1873 | 34.2195 | 9.5054 | 9059.7594 | 37.9314 | 10.5365 | 11906 | 49.8497 | 13.8471 | -10.2 | -4.1 | 0,0003 | 0.0002 | відсутні
9 | [13 empty] | 8173.1873 | 34.2195 | 9.5054 | 9059.7594 | 37.9314 | 10.5365 | 11906 | 49.8497 | 13.8471
10 | [13 empty] | 8173.1873 | 34.2195 | 9.5054 | 9059.7594 | 37.9314 | 10.5365 | 11906 | 49.8497 | 13.8471
11 | [13 empty] | 8173.1873 | 34.2195 | 9.5054 | 9059.7594 | 37.9314 | 10.5365 | 11906 | 49.8497 | 13.8471
12 | [13 empty] | 8173.1873 | 34.2195 | 9.5054 | 9059.7594 | 37.9314 | 10.5365 | 11906 | 49.8497 | 13.8471
13 | [13 empty] | 8173.1873 | 34.2195 | 9.5054 | 9059.7594 | 37.9314 | 10.5365 | 11906 | 49.8497 | 13.8471
14 | [13 empty] | 8173.1873 | 34.2195 | 9.5054 | 9059.7594 | 37.9314 | 10.5365 | 11906 | 49.8497 | 13.8471
15 | 96.1452 | 2.1041 | 0.6594 | 0.1024 | 0.0994 | 0.0014 | 0.0182 | 0.0128 | 0.0123 | 0.0053 | 0.6783 | 0.1612 | 0.6982 | 8179.3256 | 34.2452 | 9.5126 | 9066.256 | 37.9586 | 10.5441 | 11907 | 49.854 | 13.8483 | -9.6 | -3.6
16 | [13 empty] | 8179.3256 | 34.2452 | 9.5126 | 9066.256 | 37.9586 | 10.5441 | 11907 | 49.854 | 13.8483
17 | [13 empty] | 8179.3256 | 34.2452 | 9.5126 | 9066.256 | 37.9586 | 10.5441 | 11907 | 49.854 | 13.8483
18 | [13 empty] | 8179.3256 | 34.2452 | 9.5126 | 9066.256 | 37.9586 | 10.5441 | 11907 | 49.854 | 13.8483
19 | [13 empty] | 8179.3256 | 34.2452 | 9.5126 | 9066.256 | 37.9586 | 10.5441 | 11907 | 49.854 | 13.8483
20 | [13 empty] | 8179.3256 | 34.2452 | 9.5126 | 9066.256 | 37.9586 | 10.5441 | 11907 | 49.854 | 13.8483
21 | [13 empty] | 8179.3256 | 34.2452 | 9.5126 | 9066.256 | 37.9586 | 10.5441 | 11907 | 49.854 | 13.8483
22 | 96.0444 | 2.1963 | 0.6878 | 0.1068 | 0.1034 | 0.0014 | 0.0187 | 0.0132 | 0.0142 | 0.0034 | 0.6394 | 0.171 | 0.6993 | 8193.4653 | 34.3044 | 9.529 | 9081.4943 | 38.0224 | 10.5618 | 11919 | 49.9018 | 13.8616 | -9.9 | -4.3 | 0,0004 | 0.0002 | відсутні
23 | [13 empty] | 8193.4653 | 34.3044 | 9.529 | 9081.4943 | 38.0224 | 10.5618 | 11919 | 49.9018 | 13.8616
24 | [13 empty] | 8193.4653 | 34.3044 | 9.529 | 9081.4943 | 38.0224 | 10.5618 | 11919 | 49.9018 | 13.8616
25 | [13 empty] | 8193.4653 | 34.3044 | 9.529 | 9081.4943 | 38.0224 | 10.5618 | 11919 | 49.9018 | 13.8616
26 | [13 empty] | 8193.4653 | 34.3044 | 9.529 | 9081.4943 | 38.0224 | 10.5618 | 11919 | 49.9018 | 13.8616
27 | [13 empty] | 8193.4653 | 34.3044 | 9.529 | 9081.4943 | 38.0224 | 10.5618 | 11919 | 49.9018 | 13.8616
28 | [13 empty] | 8193.4653 | 34.3044 | 9.529 | 9081.4943 | 38.0224 | 10.5618 | 11919 | 49.9018 | 13.8616
29 | 96.1193 | 2.139 | 0.6713 | 0.1062 | 0.1036 | 0.0015 | 0.0189 | 0.0132 | 0.0107 | 0.0049 | 0.6506 | 0.1609 | 0.6986 | 8186.5626 | 34.2755 | 9.521 | 9074.0901 | 37.9914 | 10.5532 | 11915 | 49.8855 | 13.8571 | -10.4 | -4.8
30 | [13 empty] | 8186.5626 | 34.2755 | 9.521 | 9074.0901 | 37.9914 | 10.5532 | 11915 | 49.8855 | 13.8571
31
Рівень одоризації відповідає вимогам чинних нормативних документів | [13 empty] | 8180.902 | 34.2518 | 9.5144 | 9068.0234 | 37.966 | 10.5461
Середньозважене значення теплоти згоряння:
| Головний інженер Харківського ЛВУМГ | [8 empty] | Моторя О.А. | [10 empty] | 2017-12-01
|  | Підрозділу підприємства, якому підпорядкована лабораторія | [8 empty] | прізвище | [5 empty] | підпис |  |  |  | дата
| Завідувач ВХАЛ | [8 empty] | Крупчицький Д.О. | [10 empty] | 2017-12-01
|  | Лабораторія, де здійснювалось вимірювання газу | [8 empty] | прізвище | [5 empty] | підпис |  |  |  | дата
| Начальник служби ГВ і М | [8 empty] | Щербак С.О. | [10 empty] | 2017-12-01
|  | Підрозділу, відповідального за облік газу за маршрутом | [8 empty] | прізвище | [5 empty] | підпис |  |  |  | дата

## додаток
Додаток до Паспорту фізико-хімічних показників природного газу. Маршрут №686
Область | ГРС, прямий споживач | Cередньозважене значення вищої теплоти згоряння
|  | ккал/м³ | МДж/м³ | кВт*год./м³
Маршрут №686 |  | 9068.0234 | 37.966 | 10.5461
Харківська | ГРС м. Вовчанськ | 9068.0234 | 37.966 | 10.5461
Головний інженер Харківського ЛВУМГ |  | Моторя О.А. |  |  | 2017-12-01
Підрозділу підприємства, якому підпорядкована лабораторія |  | прізвище |  | підпис | дата
Завідувач ВХАЛ |  | Крупчицький Д.О. |  |  | 2017-12-01
Лабораторія, де здійснювалось вимірювання газу |  | прізвище |  | підпис | дата
Начальник служби ГВ і М |  | Щербак С.О. |  |  | 2017-12-01
Підрозділу, відповідального за облік газу за маршрутом |  | прізвище |  | підпис | дата