## паспорт
ПАТ "УКРТРАНСГАЗ" | [5 empty] | ПАСПОРТ ФІЗИКО-ХІМІЧНИХ ПОКАЗНИКІВ ПРИРОДНОГО ГАЗУ №800 | [18 empty] | Маршрут №800
УМГ "ЧЕРКАСИТРАНСГАЗ" | [5 empty] | переданого Барським ЛВУМГ та прийнятого ПАТ "Тернопільгаз", ПАТ "Хмельницькгаз"
Гусятинський п/м Барське ЛВУМГ
Вимірювальна хіміко-аналітична лабораторія
по газопроводу "Союз"
Свідоцтво № РХ-1274/13 від 07.06.13р. чинне до 06.06.18 р. | [20 empty] | за період з 01.11.2017р. по 30.11.2017р.
Число місяця | Компонентний склад, % мол. | [11 empty] | Фізико-хімічні показники газу обчислені на основі компонентного складу, 101,325 кПа | [9 empty] | Температура точки роси вологи (Р = 3.92 МПа), °С | Температура точки роси вуглеводнів, °С | Масова концентрація сірководню, г/м3 | Масова концентрація меркаптанової сірки, г/м3 | Маса механічних домішок, г/м3
[13 empty] | Густина абсолютна, кг/м3,при 20 ºС, | Температура вимірювання/згоряння при 20/25°С
| метан, С1 | етан, С2 | пропан, С3 | ізо-бутан, і-С4 | н-бутан, н-С4 | нео-пентан, нео-С5 | ізо-пентан, і-С5 | н-пентан, н-С5 | гексани та вищі, С6+ | кисень, О2 | азот, N2 | діоксид вуглецю, CО2 |  | Теплота згоряння нижча |  |  | Теплота згоряння вища |  |  | Число Воббе вище
[14 empty] | ккал/м3 | МДж/м3 | кВт⋅год/м3 | ккал/м3 | МДж/м3 | кВт⋅год/м3 | ккал/м3 | МДж/м3 | кВт⋅год/м3
1 | 96.4797 | 1.8732 | 0.5759 | 0.0912 | 0.0888 | 0.0015 | 0.0168 | 0.0116 | 0.0099 | 0.005 | 0.7079 | 0.1385 | 0.6953 | 8149.4221 | 34.12 | 9.4778 | 9037.9289 | 37.84 | 10.5111 | 11895 | 49.8 | 13.8333 | -20.8 | 0
2 | 96.318 | 1.9828 | 0.6159 | 0.0974 | 0.0945 | 0.0016 | 0.0177 | 0.0123 | 0.0105 | 0.0048 | 0.6976 | 0.1469 | 0.6967 | 8163.7529 | 34.18 | 9.4944 | 9054.6481 | 37.91 | 10.5306 | 11904 | 49.84 | 13.8444 | -20.1 | 0
3 | 96.4064 | 1.9201 | 0.5892 | 0.0921 | 0.0898 | 0.0015 | 0.0167 | 0.0115 | 0.013 | 0.005 | 0.7123 | 0.1424 | 0.6959 | 8154.199 | 34.14 | 9.4833 | 9042.7058 | 37.86 | 10.5167 | 11897 | 49.81 | 13.8361 | -19.9 | 0
4 | [13 empty] | 8154.199 | 34.14 | 9.4833 | 9042.7058 | 37.86 | 10.5167 | 11897 | 49.81 | 13.8361
5 | [13 empty] | 8154.199 | 34.14 | 9.4833 | 9042.7058 | 37.86 | 10.5167 | 11897 | 49.81 | 13.8361
6 | 96.3667 | 1.9588 | 0.6087 | 0.095 | 0.0916 | 0.0014 | 0.0167 | 0.0116 | 0.0093 | 0.0069 | 0.6865 | 0.1468 | 0.6963 | 8161.3644 | 34.17 | 9.4917 | 9049.8712 | 37.89 | 10.525 | 11904 | 49.84 | 13.8444 | -19.6 | 0
7 | 96.3761 | 1.9492 | 0.5937 | 0.0936 | 0.0896 | 0.0014 | 0.0164 | 0.0114 | 0.0095 | 0.0071 | 0.7045 | 0.1475 | 0.6961 | 8156.5875 | 34.15 | 9.4861 | 9045.0942 | 37.87 | 10.5194 | 11899 | 49.82 | 13.8389 | -19.2 | 0
8 | 96.4274 | 1.8998 | 0.5801 | 0.0921 | 0.0883 | 0.0012 | 0.0165 | 0.0113 | 0.0094 | 0.0071 | 0.7257 | 0.1411 | 0.6956 | 8149.4221 | 34.12 | 9.4778 | 9037.9289 | 37.84 | 10.5111 | 11892 | 49.79 | 13.8306 | -19.9 | 0
9 | 96.4528 | 1.8964 | 0.5786 | 0.092 | 0.0886 | 0.0012 | 0.0164 | 0.0112 | 0.0098 | 0.0071 | 0.704 | 0.1419 | 0.6955 | 8149.4221 | 34.12 | 9.4778 | 9040.3173 | 37.85 | 10.5139 | 11897 | 49.81 | 13.8361 | -19.1 | 0
10 | 96.4392 | 1.9032 | 0.5795 | 0.092 | 0.0883 | 0.0014 | 0.0164 | 0.0112 | 0.0096 | 0.0071 | 0.7097 | 0.1424 | 0.6955 | 8149.4221 | 34.12 | 9.4778 | 9040.3173 | 37.85 | 10.5139 | 11895 | 49.8 | 13.8333 | -19.1 | 0
11 | [13 empty] | 8149.4221 | 34.12 | 9.4778 | 9040.3173 | 37.85 | 10.5139 | 11895 | 49.8 | 13.8333
12 | [13 empty] | 8149.4221 | 34.12 | 9.4778 | 9040.3173 | 37.85 | 10.5139 | 11895 | 49.8 | 13.8333
13 | 96.4275 | 1.9044 | 0.5788 | 0.0914 | 0.088 | 0.0013 | 0.0163 | 0.0114 | 0.0093 | 0.0073 | 0.7195 | 0.1448 | 0.6956 | 8149.4221 | 34.12 | 9.4778 | 9037.9289 | 37.84 | 10.5111 | 11892 | 49.79 | 13.8306 | -18.3 | 0
14 | 96.3556 | 1.9589 | 0.5931 | 0.0933 | 0.0894 | 0.0013 | 0.0163 | 0.0114 | 0.0094 | 0.0073 | 0.7142 | 0.1498 | 0.6962 | 8154.199 | 34.14 | 9.4833 | 9045.0942 | 37.87 | 10.5194 | 11897 | 49.81 | 13.8361 | -19.4 | 0
15 | 96.3617 | 1.9449 | 0.5871 | 0.0926 | 0.089 | 0.0014 | 0.0166 | 0.0116 | 0.0098 | 0.0084 | 0.7301 | 0.1468 | 0.6961 | 8151.8106 | 34.13 | 9.4806 | 9040.3173 | 37.85 | 10.5139 | 11892 | 49.79 | 13.8306 | -19.2 | 0
16 | 96.4457 | 1.9059 | 0.5734 | 0.0905 | 0.087 | 0.0014 | 0.0162 | 0.0112 | 0.0094 | 0.0077 | 0.713 | 0.1386 | 0.6954 | 8149.4221 | 34.12 | 9.4778 | 9037.9289 | 37.84 | 10.5111 | 11895 | 49.8 | 13.8333 | -18 | 0
17 | 96.3097 | 1.9973 | 0.6078 | 0.0957 | 0.0914 | 0.0014 | 0.0168 | 0.0118 | 0.0095 | 0.0068 | 0.7027 | 0.1491 | 0.6966 | 8161.3644 | 34.17 | 9.4917 | 9052.2596 | 37.9 | 10.5278 | 11902 | 49.83 | 13.8417 | -17.7 | 0
18 | [13 empty] | 8161.3644 | 34.17 | 9.4917 | 9052.2596 | 37.9 | 10.5278 | 11902 | 49.83 | 13.8417
19 | [13 empty] | 8161.3644 | 34.17 | 9.4917 | 9052.2596 | 37.9 | 10.5278 | 11902 | 49.83 | 13.8417
20 | 96.4067 | 1.9324 | 0.581 | 0.0917 | 0.0882 | 0.0013 | 0.0165 | 0.0116 | 0.0096 | 0.0078 | 0.7069 | 0.1463 | 0.6958 | 8151.8106 | 34.13 | 9.4806 | 9040.3173 | 37.85 | 10.5139 | 11897 | 49.81 | 13.8361 | -18.9 | 0
21 | 96.417 | 1.9188 | 0.5756 | 0.0902 | 0.0866 | 0.0013 | 0.0162 | 0.0113 | 0.0092 | 0.0078 | 0.7199 | 0.1461 | 0.6956 | 8149.4221 | 34.12 | 9.4778 | 9037.9289 | 37.84 | 10.5111 | 11892 | 49.79 | 13.8306 | -18.2 | 0
22 | 96.3831 | 1.9321 | 0.58 | 0.0912 | 0.0878 | 0.0013 | 0.0161 | 0.0113 | 0.0097 | 0.0075 | 0.7345 | 0.1454 | 0.6959 | 8149.4221 | 34.12 | 9.4778 | 9037.9289 | 37.84 | 10.5111 | 11892 | 49.79 | 13.8306 | -18.7 | 0
23 | 96.4196 | 1.9044 | 0.5663 | 0.0896 | 0.0859 | 0.0014 | 0.0162 | 0.011 | 0.0094 | 0.0075 | 0.7464 | 0.1423 | 0.6955 | 8144.6452 | 34.1 | 9.4722 | 9033.1519 | 37.82 | 10.5056 | 11887 | 49.77 | 13.825 | -19.1 | 0
24 | 96.1404 | 2.1157 | 0.6526 | 0.1039 | 0.0999 | 0.0015 | 0.0185 | 0.0129 | 0.0104 | 0.0067 | 0.6765 | 0.161 | 0.6982 | 8180.4721 | 34.25 | 9.5139 | 9071.3673 | 37.98 | 10.55 | 11914 | 49.88 | 13.8556 | -18.8 | 0
25 | [13 empty] | 8180.4721 | 34.25 | 9.5139 | 9071.3673 | 37.98 | 10.55 | 11914 | 49.88 | 13.8556
26 | [13 empty] | 8180.4721 | 34.25 | 9.5139 | 9071.3673 | 37.98 | 10.55 | 11914 | 49.88 | 13.8556
27 | 96.2067 | 2.0663 | 0.6316 | 0.1005 | 0.0966 | 0.0014 | 0.018 | 0.0126 | 0.0107 | 0.007 | 0.693 | 0.1556 | 0.6976 | 8170.9182 | 34.21 | 9.5028 | 9061.8134 | 37.94 | 10.5389 | 11909 | 49.86 | 13.85 | -19 | 0 | 0 | 0 | 0
28 | 96.2305 | 2.0513 | 0.6273 | 0.1004 | 0.0967 | 0.0015 | 0.018 | 0.0128 | 0.0106 | 0.0069 | 0.6901 | 0.1539 | 0.6974 | 8170.9182 | 34.21 | 9.5028 | 9061.8134 | 37.94 | 10.5389 | 11909 | 49.86 | 13.85 | -19.2 | 0
29 | 96.2128 | 2.0627 | 0.6325 | 0.1009 | 0.0976 | 0.0014 | 0.018 | 0.0128 | 0.0106 | 0.0069 | 0.687 | 0.1568 | 0.6976 | 8173.3067 | 34.22 | 9.5056 | 9061.8134 | 37.94 | 10.5389 | 11909 | 49.86 | 13.85 | -19.7 | 0
30 | 96.2243 | 2.0575 | 0.633 | 0.1006 | 0.0972 | 0.0014 | 0.0181 | 0.0126 | 0.0108 | 0.0068 | 0.6829 | 0.1548 | 0.6975 | 8173.3067 | 34.22 | 9.5056 | 9061.8134 | 37.94 | 10.5389 | 11909 | 49.86 | 13.85 | -19.8 | 0
31
Рівень одоризації відповідає вимогам чинних нормативних документів | [13 empty] | 8158.8326 | 34.1594 | 9.4887 | 9048.462 | 37.8841 | 10.5234
Середньозважене значення теплоти згоряння:
| Начальник Гусятинської ГКС | [8 empty] | Ільницький Р.О. | [10 empty] | 2017-12-01
|  | Підрозділу підприємства, якому підпорядкована лабораторія | [8 empty] | прізвище | [5 empty] | підпис |  |  |  | дата
| Начальник ВХАЛ Гусятинського п/м | [8 empty] | Тарапата О.І. | [10 empty] | 2017-12-01
|  | Лабораторія, де здійснювалось вимірювання газу | [8 empty] | прізвище | [5 empty] | підпис |  |  |  | дата

## додаток
Додаток до Паспорту фізико-хімічних показників природного газу. Маршрут №800
Область | ГРС, прямий споживач | Cередньозважене значення вищої теплоти згоряння
|  | ккал/м³ | МДж/м³ | кВт*год./м³
Маршрут №800 |  | 9048.462 | 37.8841 | 10.5234
Тернопільська | Гусятин (Суходіл) С | 9048.7247 | 37.8852 | 10.5237
Хмельницька | Винківці С | 9048.7486 | 37.8853 | 10.5237
Хмельницька | Дашківці С | 9048.868 | 37.8858 | 10.5238
Хмельницька | Деражня С | 9048.5097 | 37.8843 | 10.5234
Хмельницька | Лісоводи С | 9048.5575 | 37.8845 | 10.5235
Хмельницька | Левада С | 9048.9158 | 37.886 | 10.5239
Хмельницька | Н.Ушиця С | 9048.7963 | 37.8855 | 10.5238
Хмельницька | Чемерівці С | 9047.9126 | 37.8818 | 10.5227
Начальник Гусятинської ГКС |  | Ільницький Р.О.
Підрозділу підприємства, якому підпорядкована лабораторія |  | прізвище |  | підпис
Начальник ВХАЛ Гусятинського п/м |  | Тарапата О.І.
Лабораторія, де здійснювалось вимірювання газу |  | прізвище |  | підпис