## паспорт
ПАТ "УКРТРАНСГАЗ" | [5 empty] | ПАСПОРТ ФІЗИКО-ХІМІЧНИХ ПОКАЗНИКІВ ПРИРОДНОГО ГАЗУ №812 | [18 empty] | Маршрут №812
УМГ "ЧЕРКАСИТРАНСГАЗ" | [5 empty] | переданого Гайсинським ЛВУМГ та прийнятого ПАТ "Вінницягаз"; ПАТ "Черкасигаз; "ПАТ "Уманьгаз"; ПАТ "Кіровоградгаз"; ТОВ "Газовик"; ВРТП "Укргазенергосервіс"; ДП "Укравтогаз" РВУ "Харківавтогаз"; ПОСП "Уманський тепличний комбінат"; ТОВ "Автотрансгаз"; ТОВ "Кредо"; ТОВ "Побужзький феронікелевий комбінат"; ТОВ "Вінницька птахофабрика", філія "Внутрішньогосподарський комплекс по виробництву кормів"
Гайсинський п/м Гайсинське ЛВУМГ
Вимірювальна хіміко-аналітична лабораторія
по газопроводу "Союз"
Свідоцтво № ПУ-0077/14 чинне до 27.05.2018 р. | [20 empty] | за період з 01.11.2017р. по 30.11.2017р.
Число місяця | Компонентний склад, % мол. | [11 empty] | Фізико-хімічні показники газу обчислені на основі компонентного складу, 101,325 кПа | [9 empty] | Температура точки роси вологи (Р = 3.92 МПа), °С | Температура точки роси вуглеводнів, °С | Масова концентрація сірководню, г/м3 | Масова концентрація меркаптанової сірки, г/м3 | Маса механічних домішок, г/м3
[13 empty] | Густина абсолютна, кг/м3,при 20 ºС, | Температура вимірювання/згоряння при 20/25°С
| метан, С1 | етан, С2 | пропан, С3 | ізо-бутан, і-С4 | н-бутан, н-С4 | нео-пентан, нео-С5 | ізо-пентан, і-С5 | н-пентан, н-С5 | гексани та вищі, С6+ | кисень, О2 | азот, N2 | діоксид вуглецю, CО2 |  | Теплота згоряння нижча |  |  | Теплота згоряння вища |  |  | Число Воббе вище
[14 empty] | ккал/м3 | МДж/м3 | кВт⋅год/м3 | ккал/м3 | МДж/м3 | кВт⋅год/м3 | ккал/м3 | МДж/м3 | кВт⋅год/м3
1 | 96.5783 | 1.826 | 0.5581 | 0.0876 | 0.0851 | 0.002 | 0.0151 | 0.0107 | 0.0046 | 0.0062 | 0.6908 | 0.1355 | 0.6943 | 8141.4447 | 34.0866 | 9.4685 | 9025.7238 | 37.7889 | 10.4969 | 11887 | 49.7703 | 13.8251 | -19.9
2 | 96.5391 | 1.8298 | 0.5578 | 0.0874 | 0.0841 | 0.0023 | 0.0156 | 0.011 | 0.004 | 0.0069 | 0.7309 | 0.1311 | 0.6945 | 8138.5785 | 34.0746 | 9.4652 | 9022.5472 | 37.7756 | 10.4932 | 11882 | 49.7471 | 13.8186 | -20.4
3 | 96.5912 | 1.801 | 0.5453 | 0.0842 | 0.0803 | 0.0021 | 0.0142 | 0.0103 | 0.0027 | 0.0066 | 0.7323 | 0.1299 | 0.694 | 8132.9179 | 34.0509 | 9.4586 | 9016.5044 | 37.7503 | 10.4862 | 11878 | 49.7323 | 13.8145 | -20.5
4 | [13 empty] | 8132.9179 | 34.0509 | 9.4586 | 9016.5044 | 37.7503 | 10.4862 | 11878 | 49.7323 | 13.8145
5 | [13 empty] | 8132.9179 | 34.0509 | 9.4586 | 9016.5044 | 37.7503 | 10.4862 | 11878 | 49.7323 | 13.8145
6 | 96.5935 | 1.7982 | 0.5367 | 0.0835 | 0.0807 | 0.0026 | 0.0146 | 0.0102 | 0.0029 | 0.0067 | 0.7376 | 0.1327 | 0.6939 | 8131.2698 | 34.044 | 9.4567 | 9014.6891 | 37.7427 | 10.4841 | 11876 | 49.7245 | 13.8124 | -19.8
7 | 96.6053 | 1.7946 | 0.5329 | 0.0832 | 0.0795 | 0.0034 | 0.0148 | 0.0104 | 0.0039 | 0.0066 | 0.7309 | 0.1346 | 0.6939 | 8131.2937 | 34.0441 | 9.4567 | 9014.713 | 37.7428 | 10.4841 | 11877 | 49.7269 | 13.813 | -19.1
8 | 96.5782 | 1.7911 | 0.5412 | 0.0844 | 0.0806 | 0.0028 | 0.015 | 0.0106 | 0.0042 | 0.0069 | 0.7532 | 0.1317 | 0.6941 | 8131.0071 | 34.0429 | 9.4564 | 9014.3548 | 37.7413 | 10.4837 | 11875 | 49.7171 | 13.8103 | -19.6
9 | 96.6052 | 1.7812 | 0.5327 | 0.0831 | 0.0801 | 0.0017 | 0.015 | 0.0106 | 0.0041 | 0.0068 | 0.7506 | 0.1288 | 0.6938 | 8129.1441 | 34.0351 | 9.4542 | 9012.3962 | 37.7331 | 10.4814 | 11874 | 49.7158 | 13.8099 | -19.8
10 | 96.6005 | 1.78 | 0.5365 | 0.0839 | 0.08 | 0.0024 | 0.0151 | 0.0105 | 0.0039 | 0.0069 | 0.75 | 0.1303 | 0.6939 | 8129.6934 | 34.0374 | 9.4548 | 9012.9695 | 37.7355 | 10.4821 | 11875 | 49.7163 | 13.8101 | -20
11 | [13 empty] | 8129.6934 | 34.0374 | 9.4548 | 9012.9695 | 37.7355 | 10.4821 | 11875 | 49.7163 | 13.8101
12 | [13 empty] | 8129.6934 | 34.0374 | 9.4548 | 9012.9695 | 37.7355 | 10.4821 | 11875 | 49.7163 | 13.8101
13 | 96.5614 | 1.8151 | 0.5421 | 0.0849 | 0.0809 | 0.0021 | 0.0152 | 0.0107 | 0.0037 | 0.0069 | 0.7383 | 0.1387 | 0.6942 | 8133.1328 | 34.0518 | 9.4588 | 9016.6716 | 37.751 | 10.4864 | 11877 | 49.7246 | 13.8124 | -20.1
14 | 96.3556 | 1.9513 | 0.5917 | 0.0913 | 0.0872 | 0.0035 | 0.0159 | 0.0112 | 0.0046 | 0.0066 | 0.7279 | 0.153 | 0.696 | 8150.8074 | 34.1258 | 9.4794 | 9035.5882 | 37.8302 | 10.5084 | 11886 | 49.7641 | 13.8234 | -14.7
15 | 96.3971 | 1.9277 | 0.5822 | 0.0909 | 0.0869 | 0.0013 | 0.0159 | 0.0112 | 0.0046 | 0.0069 | 0.7268 | 0.1486 | 0.6957 | 8147.8457 | 34.1134 | 9.4759 | 9032.4354 | 37.817 | 10.5047 | 11885 | 49.7601 | 13.8223 | -16.9 |  | 0 | 0 | 0
16 | 96.3678 | 1.9512 | 0.5883 | 0.0917 | 0.0872 | 0.0016 | 0.0153 | 0.0109 | 0.0045 | 0.0069 | 0.7249 | 0.1497 | 0.6959 | 8150.1864 | 34.1232 | 9.4787 | 9034.9433 | 37.8275 | 10.5076 | 11886 | 49.7662 | 13.8239 | -18
17 | 96.5513 | 1.8199 | 0.5363 | 0.0838 | 0.0804 | 0.0034 | 0.0142 | 0.0102 | 0.0038 | 0.007 | 0.7553 | 0.1344 | 0.6942 | 8131.3654 | 34.0444 | 9.4568 | 9014.7369 | 37.7429 | 10.4841 | 11874 | 49.7152 | 13.8098 | -17.6
18 | [13 empty] | 8131.3654 | 34.0444 | 9.4568 | 9014.7369 | 37.7429 | 10.4841 | 11874 | 49.7152 | 13.8098
19 | [13 empty] | 8131.3654 | 34.0444 | 9.4568 | 9014.7369 | 37.7429 | 10.4841 | 11874 | 49.7152 | 13.8098
20 | 96.4423 | 1.8907 | 0.563 | 0.087 | 0.0826 | 0.0021 | 0.0146 | 0.0103 | 0.004 | 0.0072 | 0.7486 | 0.1475 | 0.6951 | 8139.4622 | 34.0783 | 9.4662 | 9023.3831 | 37.7791 | 10.4942 | 11878 | 49.7294 | 13.8137 | -18.1
21 | 96.477 | 1.8683 | 0.5561 | 0.0855 | 0.0815 | 0.0022 | 0.0144 | 0.0103 | 0.0041 | 0.0071 | 0.7499 | 0.1436 | 0.6948 | 8136.9305 | 34.0677 | 9.4633 | 9020.6842 | 37.7678 | 10.4911 | 11877 | 49.7252 | 13.8126 | -18.5
22 | 96.4372 | 1.8906 | 0.5673 | 0.0873 | 0.0835 | 0.0008 | 0.015 | 0.0106 | 0.0041 | 0.0066 | 0.7541 | 0.1428 | 0.6952 | 8140.0832 | 34.0809 | 9.4669 | 9024.0519 | 37.7819 | 10.495 | 11878 | 49.73 | 13.8139
23 | 96.4353 | 1.8849 | 0.5686 | 0.0877 | 0.0845 | 0.0021 | 0.0158 | 0.0112 | 0.0034 | 0.0071 | 0.757 | 0.1424 | 0.6952 | 8140.3221 | 34.0819 | 9.4672 | 9024.3146 | 37.783 | 10.4953 | 11878 | 49.7313 | 13.8143
24 | 96.3617 | 1.9255 | 0.5815 | 0.0916 | 0.0888 | 0.0025 | 0.0161 | 0.0115 | 0.0047 | 0.0071 | 0.7564 | 0.1526 | 0.6959 | 8145.9111 | 34.1053 | 9.4737 | 9030.238 | 37.8078 | 10.5022 | 11880 | 49.7385 | 13.8163
25 | [13 empty] | 8145.9111 | 34.1053 | 9.4737 | 9030.238 | 37.8078 | 10.5022 | 11880 | 49.7385 | 13.8163
26 | [13 empty] | 8145.9111 | 34.1053 | 9.4737 | 9030.238 | 37.8078 | 10.5022 | 11880 | 49.7385 | 13.8163
27 | 96.3801 | 1.9268 | 0.5794 | 0.0917 | 0.0877 | 0.0016 | 0.0153 | 0.0109 | 0.0052 | 0.0065 | 0.7378 | 0.1568 | 0.6958 | 8146.341 | 34.1071 | 9.4742 | 9030.7635 | 37.81 | 10.5028 | 11882 | 49.7457 | 13.8183
28 | 96.4408 | 1.8926 | 0.563 | 0.089 | 0.086 | 0.0018 | 0.0154 | 0.0109 | 0.0038 | 0.0067 | 0.7379 | 0.1521 | 0.6953 | 8141.3252 | 34.0861 | 9.4684 | 9025.3894 | 37.7875 | 10.4965 | 11879 | 49.7361 | 13.8156
29 | 96.4405 | 1.8845 | 0.5597 | 0.0877 | 0.0846 | 0.007 | 0.016 | 0.0111 | 0.0038 | 0.0066 | 0.752 | 0.1466 | 0.6953 | 8140.6326 | 34.0832 | 9.4676 | 9024.649 | 37.7844 | 10.4957 | 11878 | 49.7317 | 13.8144 | -18.2
30 | 96.4115 | 1.9084 | 0.5694 | 0.0894 | 0.0859 | 0.0028 | 0.0155 | 0.0111 | 0.0033 | 0.0069 | 0.7496 | 0.1462 | 0.6954 | 8142.2567 | 34.09 | 9.4694 | 9026.9897 | 37.7942 | 10.4984 | 11880 | 49.7386 | 13.8163 | -18.8
31
Рівень одоризації відповідає вимогам чинних нормативних документів | [13 empty] | 8137.8142 | 34.0714 | 9.4643 | 9021.6873 | 37.772 | 10.4922
Середньозважене значення теплоти згоряння:
| В. о. начальника Гайсинського ЛВУМГ | [8 empty] | Стук О.П. | [10 empty] | 2017-12-01
|  | Підрозділу підприємства, якому підпорядкована лабораторія | [8 empty] | прізвище | [5 empty] | підпис |  |  |  | дата
| Начальник ВХАЛ | [8 empty] | Стук О.В. | [10 empty] | 2017-12-01
|  | Лабораторія, де здійснювалось вимірювання газу | [8 empty] | прізвище | [5 empty] | підпис |  |  |  | дата
| Начальник служби АВ і ТМ | [8 empty] | Стецюра О.С. | [10 empty] | 2017-12-01
|  | Підрозділу, відповідального за облік газу за маршрутом | [8 empty] | прізвище | [5 empty] | підпис |  |  |  | дата

## додаток
Додаток до Паспорту фізико-хімічних показників природного газу. Маршрут № 812
Область | ГРС, прямий споживач | Cередньозважене значення вищої теплоти згоряння
|  | ккал/м³ | МДж/м³ | кВт*год./м³
Маршрут № 812 |  | 9021.6873 | 37.772 | 10.4922
Вінницька | Брацлав С | 9022.2367 | 37.7743 | 10.4929
Вінницька | В.Севастянівка, с. Красносілка (Вінницягаз) С | 9021.9739 | 37.7732 | 10.4926
Вінницька | ВРТП "УГЕС" КС Гайсин С | 9022.9532 | 37.7773 | 10.4937
Вінницька | Гайсин С | 9021.9262 | 37.773 | 10.4925
Вінницька | Кирнасів (пряма труба ТОВ "Газовик")/Тульчин C | 9021.9501 | 37.7731 | 10.4925
Вінницька | Красне С | 9021.8545 | 37.7727 | 10.4924
Вінницька | Кропивна С | 9021.9023 | 37.7729 | 10.4925
Вінницька | Ладижин С | 9022.0934 | 37.7737 | 10.4927
Вінницька | Ладижин ТЕС С | 9021.7829 | 37.7724 | 10.4923
Вінницька | Моївка (ТОВ "Газовик")/Томашпіль C | 9022.1889 | 37.7741 | 10.4928
Вінницька | Немирів С | 9022.165 | 37.774 | 10.4928
Вінницька | Немирівський р-н С | 9021.9501 | 37.7731 | 10.4925
Вінницька | Носівці С | 9022.2844 | 37.7745 | 10.4929
Вінницька | ТОВ"Вінницька птахофабрика" Ладижин С | 9021.353 | 37.7706 | 10.4918
Вінницька | ТОВ"Вінницька птахофабрика" Четвертинівка С | 9021.4724 | 37.7711 | 10.492
Вінницька | Тарасівка С | 9022.1889 | 37.7741 | 10.4928
Вінницька | Теплик С | 9022.1173 | 37.7738 | 10.4927
Вінницька | Томашпіль С | 9021.544 | 37.7714 | 10.4921
Вінницька | Тростянець С | 9021.0902 | 37.7695 | 10.4915
Вінницька | Тульчин С | 9021.8068 | 37.7725 | 10.4924
Вінницька | Четвертинівка С | 9022.2606 | 37.7744 | 10.4929
Вінницька | Чечелівка С | 9022.1411 | 37.7739 | 10.4928
Вінницька | Шляхова С | 9022.0934 | 37.7737 | 10.4927
Вінницька | Ярмолинці С | 9022.3322 | 37.7747 | 10.493
Кіровоградська | ГРС Побузьке (населення) С | 9022.0695 | 37.7736 | 10.4927
Кіровоградська | Капітанівка С | 9021.4007 | 37.7708 | 10.4919
Кіровоградська | Н.Миргород С | 9021.8306 | 37.7726 | 10.4924
Кіровоградська | Надлак С | 9022.1411 | 37.7739 | 10.4928
Кіровоградська | Смоліне С | 9021.8545 | 37.7727 | 10.4924
Кіровоградська | ТзОВ "Побузький ФНК" С | 9021.4246 | 37.7709 | 10.4919
Черкаська | АГНКС Звенігородка (РВУ "Харківавтогаз" ) С | 9021.3768 | 37.7707 | 10.4919
Черкаська | АГНКС Умань-2 (ТОВ Кредо) С | 9023.3115 | 37.7788 | 10.4941
Черкаська | Будище С | 9022.0456 | 37.7735 | 10.4926
Черкаська | В.Севастянівка, с.В.Севастянівка (Уманьгаз) С | 9021.2096 | 37.77 | 10.4917
Черкаська | В`язівок С | 9022.0934 | 37.7737 | 10.4927
Черкаська | Ватутине С | 9021.6635 | 37.7719 | 10.4922
Черкаська | Звенігородка С | 9022.0456 | 37.7735 | 10.4926
Черкаська | Катеринополь С | 9022.1411 | 37.7739 | 10.4928
Черкаська | Ладижинка С | 9021.8545 | 37.7727 | 10.4924
Черкаська | Лебедин С | 9022.38 | 37.7749 | 10.493
Черкаська | Лисянка С | 9021.2813 | 37.7703 | 10.4918
Черкаська | Макіївка С | 9022.1889 | 37.7741 | 10.4928
Черкаська | Маньківка С | 9021.5679 | 37.7715 | 10.4921
Черкаська | Монастирище С | 9021.759 | 37.7723 | 10.4923
Черкаська | ПОСП "Тальнівський тепличний комбінат" КС Тальне С | 9019.0839 | 37.7611 | 10.4892
Черкаська | Тальне, місто С | 9020.2781 | 37.7661 | 10.4906
Черкаська | Тальне, район С | 9021.9262 | 37.773 | 10.4925
Черкаська | Умань С | 9021.8306 | 37.7726 | 10.4924
Черкаська | Христинівка С | 9021.8306 | 37.7726 | 10.4924
Черкаська | Шпола С | 9021.8784 | 37.7728 | 10.4924
В. о. начальника Гайсинського ЛВУМГ |  | Стук О.П. |  |  | 2017-12-01
Підрозділу підприємства, якому підпорядкована лабораторія |  | прізвище |  | підпис | дата
Начальник ВХАЛ |  | Стук О.В. |  |  | 2017-12-01
Лабораторія, де здійснювалось вимірювання газу |  | прізвище |  | підпис | дата
Начальник служби АВ і ТМ |  | Стецюра О.С. |  |  | 2017-12-01
Підрозділу, відповідального за облік газу за маршрутом |  | прізвище |  | підпис | дата