## паспорт
ПАТ "УКРТРАНСГАЗ" | [5 empty] | ПАСПОРТ ФІЗИКО-ХІМІЧНИХ ПОКАЗНИКІВ ПРИРОДНОГО ГАЗУ №840 | [18 empty] | Маршрут №840
УМГ "ЧЕРКАСИТРАНСГАЗ" | [5 empty] | переданого Золотоніським ЛВУМГ та прийнятого ПАТ "Черкасигаз", ПАТ "Київоблгаз"
Золотоніський п/м Золотоніське ЛВУМГ
Вимірювальна хіміко-аналітична лабораторія
по газопроводу "Прогрес"
Сертифікат визнання вимірювальних можливостей № РЯ 0073/17 чинний до 03.11.2022р. | [20 empty] | за період з 01.11.2017р. по 30.11.2017р.
Число місяця | Компонентний склад, % мол. | [11 empty] | Фізико-хімічні показники газу обчислені на основі компонентного складу, 101,325 кПа | [9 empty] | Температура точки роси вологи (Р = 3.92 МПа), °С | Температура точки роси вуглеводнів, °С | Масова концентрація сірководню, г/м3 | Масова концентрація меркаптанової сірки, г/м3 | Маса механічних домішок, г/м3
[13 empty] | Густина абсолютна, кг/м3,при 20 ºС, | Температура вимірювання/згоряння при 20/25°С
| метан, С1 | етан, С2 | пропан, С3 | ізо-бутан, і-С4 | н-бутан, н-С4 | нео-пентан, нео-С5 | ізо-пентан, і-С5 | н-пентан, н-С5 | гексани та вищі, С6+ | кисень, О2 | азот, N2 | діоксид вуглецю, CО2 |  | Теплота згоряння нижча |  |  | Теплота згоряння вища |  |  | Число Воббе вище
[14 empty] | ккал/м3 | МДж/м3 | кВт⋅год/м3 | ккал/м3 | МДж/м3 | кВт⋅год/м3 | ккал/м3 | МДж/м3 | кВт⋅год/м3
1 | 96.0884 | 2.1525 | 0.6775 | 0.1075 | 0.1029 | 0.0013 | 0.0195 | 0.0138 | 0.0117 | 0.0039 | 0.6721 | 0.1489 | 0.6987 | 8187.6375 | 34.28 | 9.5222 | 9080.9211 | 38.02 | 10.5611 | 11921 | 49.91 | 13.8639 | -21.6
2 | 96.312 | 2.0219 | 0.6286 | 0.0988 | 0.0942 | 0.0014 | 0.0174 | 0.0124 | 0.0101 | 0.0039 | 0.6594 | 0.1399 | 0.6968 | 8170.9182 | 34.21 | 9.5028 | 9061.8134 | 37.94 | 10.5389 | 11914 | 49.88 | 13.8556 | -19.9
3 | 96.3093 | 2.0234 | 0.6297 | 0.099 | 0.0945 | 0.0013 | 0.0176 | 0.0125 | 0.0101 | 0.0038 | 0.6594 | 0.1394 | 0.6968 | 8170.9182 | 34.21 | 9.5028 | 9061.8134 | 37.94 | 10.5389 | 11914 | 49.88 | 13.8556 | -21.5
4 | [13 empty] | 8170.9182 | 34.21 | 9.5028 | 9061.8134 | 37.94 | 10.5389 | 11914 | 49.88 | 13.8556
5 | [13 empty] | 8170.9182 | 34.21 | 9.5028 | 9061.8134 | 37.94 | 10.5389 | 11914 | 49.88 | 13.8556
6 | 96.213 | 2.0838 | 0.6504 | 0.1025 | 0.098 | 0.0013 | 0.0178 | 0.0126 | 0.01 | 0.0042 | 0.6601 | 0.1463 | 0.6976 | 8178.0836 | 34.24 | 9.5111 | 9071.3673 | 37.98 | 10.55 | 11918 | 49.9 | 13.8611 | -21
7 | 96.0895 | 2.1623 | 0.6813 | 0.1078 | 0.103 | 0.0015 | 0.0185 | 0.0131 | 0.0103 | 0.0043 | 0.6557 | 0.1527 | 0.6987 | 8190.0259 | 34.29 | 9.525 | 9080.9211 | 38.02 | 10.5611 | 11923 | 49.92 | 13.8667 | -21.7
8 | 96.0781 | 2.1666 | 0.6848 | 0.1086 | 0.1043 | 0.0015 | 0.0191 | 0.0136 | 0.0112 | 0.0043 | 0.6536 | 0.1543 | 0.6989 | 8192.4144 | 34.3 | 9.5278 | 9083.3096 | 38.03 | 10.5639 | 11926 | 49.93 | 13.8694 | -21.5 |  |  |  | 0,000
9 | 96.1016 | 2.1585 | 0.6791 | 0.1072 | 0.1025 | 0.0014 | 0.0185 | 0.0131 | 0.0103 | 0.0036 | 0.6506 | 0.1536 | 0.6987 | 8190.0259 | 34.29 | 9.525 | 9080.9211 | 38.02 | 10.5611 | 11923 | 49.92 | 13.8667 | -21.8
10 | 96.1479 | 2.1286 | 0.6678 | 0.1055 | 0.101 | 0.0013 | 0.0183 | 0.0129 | 0.0101 | 0.0042 | 0.6512 | 0.1512 | 0.6983 | 8185.249 | 34.27 | 9.5194 | 9078.5327 | 38.01 | 10.5583 | 11921 | 49.91 | 13.8639 | -20.8
11 | [13 empty] | 8185.249 | 34.27 | 9.5194 | 9078.5327 | 38.01 | 10.5583 | 11921 | 49.91 | 13.8639
12 | [13 empty] | 8185.249 | 34.27 | 9.5194 | 9078.5327 | 38.01 | 10.5583 | 11921 | 49.91 | 13.8639
13 | 96.0664 | 2.1801 | 0.687 | 0.1077 | 0.1027 | 0.0013 | 0.0183 | 0.0131 | 0.0102 | 0.004 | 0.6521 | 0.1571 | 0.6989 | 8192.4144 | 34.3 | 9.5278 | 9083.3096 | 38.03 | 10.5639 | 11923 | 49.92 | 13.8667 | -20.5
14 | 95.9733 | 2.2446 | 0.7064 | 0.1108 | 0.1056 | 0.0014 | 0.0192 | 0.0137 | 0.0107 | 0.0043 | 0.6493 | 0.1607 | 0.6997 | 8199.5797 | 34.33 | 9.5361 | 9092.8634 | 38.07 | 10.575 | 11928 | 49.94 | 13.8722 | -22.1
15 | 96.0391 | 2.2008 | 0.6897 | 0.1089 | 0.1038 | 0.0015 | 0.019 | 0.0137 | 0.0107 | 0.0055 | 0.6526 | 0.1547 | 0.6992 | 8194.8028 | 34.31 | 9.5306 | 9085.698 | 38.04 | 10.5667 | 11926 | 49.93 | 13.8694 | -21.4
16 | 96.0144 | 2.2254 | 0.6975 | 0.1097 | 0.1047 | 0.0014 | 0.019 | 0.0135 | 0.0108 | 0.0043 | 0.6452 | 0.1541 | 0.6994 | 8197.1913 | 34.32 | 9.5333 | 9090.475 | 38.06 | 10.5722 | 11930 | 49.95 | 13.875 | -21.7
17 | 96.1051 | 2.1647 | 0.6761 | 0.1065 | 0.1016 | 0.0014 | 0.0187 | 0.0135 | 0.0106 | 0.0042 | 0.6476 | 0.15 | 0.6986 | 8190.0259 | 34.29 | 9.525 | 9080.9211 | 38.02 | 10.5611 | 11926 | 49.93 | 13.8694 | -21.8
18 | [13 empty] | 8190.0259 | 34.29 | 9.525 | 9080.9211 | 38.02 | 10.5611 | 11926 | 49.93 | 13.8694
19 | [13 empty] | 8190.0259 | 34.29 | 9.525 | 9080.9211 | 38.02 | 10.5611 | 11926 | 49.93 | 13.8694
20 | 96.1164 | 2.1598 | 0.6742 | 0.1058 | 0.101 | 0.0013 | 0.0183 | 0.0131 | 0.01 | 0.0041 | 0.6449 | 0.1511 | 0.6985 | 8190.0259 | 34.29 | 9.525 | 9080.9211 | 38.02 | 10.5611 | 11926 | 49.93 | 13.8694 | -20
21 | 96.1002 | 2.1653 | 0.6794 | 0.1074 | 0.103 | 0.0014 | 0.0188 | 0.0132 | 0.0105 | 0.0043 | 0.6465 | 0.15 | 0.6987 | 8190.0259 | 34.29 | 9.525 | 9083.3096 | 38.03 | 10.5639 | 11926 | 49.93 | 13.8694 | -21.4
22 | 96.0165 | 2.2181 | 0.6953 | 0.1104 | 0.106 | 0.0015 | 0.0194 | 0.0138 | 0.0106 | 0.0042 | 0.6496 | 0.1546 | 0.6994 | 8197.1913 | 34.32 | 9.5333 | 9090.475 | 38.06 | 10.5722 | 11928 | 49.94 | 13.8722 | -21.1
23 | 95.9978 | 2.2278 | 0.701 | 0.112 | 0.1077 | 0.0015 | 0.0202 | 0.0143 | 0.0113 | 0.0038 | 0.6473 | 0.1553 | 0.6996 | 8199.5797 | 34.33 | 9.5361 | 9092.8634 | 38.07 | 10.575 | 11930 | 49.95 | 13.875 | -21.5
24 | 95.9896 | 2.2314 | 0.7004 | 0.1118 | 0.1071 | 0.0015 | 0.0199 | 0.0141 | 0.0113 | 0.0043 | 0.655 | 0.1536 | 0.6996 | 8199.5797 | 34.33 | 9.5361 | 9090.475 | 38.06 | 10.5722 | 11928 | 49.94 | 13.8722 | -21.6
25 | [13 empty] | 8199.5797 | 34.33 | 9.5361 | 9090.475 | 38.06 | 10.5722 | 11928 | 49.94 | 13.8722
26 | [13 empty] | 8199.5797 | 34.33 | 9.5361 | 9090.475 | 38.06 | 10.5722 | 11928 | 49.94 | 13.8722
27 | 96.1354 | 2.1481 | 0.6661 | 0.1068 | 0.1029 | 0.0014 | 0.019 | 0.0136 | 0.0111 | 0.0037 | 0.6486 | 0.1433 | 0.6984 | 8190.0259 | 34.29 | 9.525 | 9080.9211 | 38.02 | 10.5611 | 11926 | 49.93 | 13.8694 | -21.7 |  | 0,000 | 0
28 | 96.1352 | 2.1382 | 0.6717 | 0.107 | 0.1029 | 0.0014 | 0.0192 | 0.0138 | 0.0108 | 0.0047 | 0.6481 | 0.147 | 0.6984 | 8187.6375 | 34.28 | 9.5222 | 9080.9211 | 38.02 | 10.5611 | 11926 | 49.93 | 13.8694 | -21.9
29 | 96.1107 | 2.1611 | 0.6783 | 0.1082 | 0.1041 | 0.0015 | 0.0193 | 0.0137 | 0.0109 | 0.0041 | 0.6404 | 0.1477 | 0.6986 | 8192.4144 | 34.3 | 9.5278 | 9083.3096 | 38.03 | 10.5639 | 11928 | 49.94 | 13.8722 | -21.7
30 | 96.0564 | 2.1874 | 0.6878 | 0.1097 | 0.1059 | 0.0014 | 0.0197 | 0.0142 | 0.0112 | 0.0048 | 0.6514 | 0.1501 | 0.6991 | 8194.8028 | 34.31 | 9.5306 | 9085.698 | 38.04 | 10.5667 | 11928 | 49.94 | 13.8722 | -22
31
Рівень одоризації відповідає вимогам чинних нормативних документів | [13 empty] | 8189.7154 | 34.2887 | 9.5246 | 9081.4943 | 38.0224 | 10.5618
Середньозважене значення теплоти згоряння:
| В.о. начальника Золотоніського ЛВУМГ | [8 empty] | Черніков І.Є. | [10 empty] | 2017-12-01
|  | Підрозділу підприємства, якому підпорядкована лабораторія | [8 empty] | прізвище | [5 empty] | підпис |  |  |  | дата
| Начальник ВХАЛ | [8 empty] | Куліш Т.В. | [10 empty] | 2017-12-01
|  | Лабораторія, де здійснювалось вимірювання газу | [8 empty] | прізвище | [5 empty] | підпис |  |  |  | дата

## додаток
Додаток до Паспорту фізико-хімічних показників природного газу. Маршрут №840
Область | ГРС, прямий споживач | Cередньозважене значення вищої теплоти згоряння
|  | ккал/м³ | МДж/м³ | кВт*год./м³
Маршрут №840 |  | 9081.4943 | 38.0224 | 10.5618
Київська | Гейсиха П | 9081.6377 | 38.023 | 10.5619
Київська | Медвин П | 9081.4943 | 38.0224 | 10.5618
Київська | Петрівське П | 9081.972 | 38.0244 | 10.5623
Черкаська | Пальміра (Привітне) П | 9081.0883 | 38.0207 | 10.5613
В.о начальника Золотоніського ЛВУМГ |  | Черніков І.Є. |  |  | 2017-12-01
Підрозділу підприємства, якому підпорядкована лабораторія |  | прізвище |  | підпис | дата
Начальник ВХАЛ |  | Куліш Т.В. |  |  | 2017-12-01
Лабораторія, де здійснювалось вимірювання газу |  | прізвище |  | підпис | дата