## паспорт
ПАТ "УКРТРАНСГАЗ" | [5 empty] | ПАСПОРТ ФІЗИКО-ХІМІЧНИХ ПОКАЗНИКІВ ПРИРОДНОГО ГАЗУ №843 | [18 empty] | Маршрут №843
УМГ "ЧЕРКАСИТРАНСГАЗ" | [5 empty] | переданого Олександрівським ЛВУМГ та прийнятого ПАТ "Черкасигаз", ВАТ "Кіровоградгаз"
Олександрівське ЛВУМГ
Вимірювальна хіміко-аналітична лабораторія
по газопроводу "Союз"
Свідоцтво № 3153 чинне до 06.08.2018 р. | [20 empty] | за період з 01.11.2017р. по 30.11.2017р.
Число місяця | Компонентний склад, % мол. | [11 empty] | Фізико-хімічні показники газу обчислені на основі компонентного складу, 101,325 кПа | [9 empty] | Температура точки роси вологи (Р = 3.92 МПа), °С | Температура точки роси вуглеводнів, °С | Масова концентрація сірководню, г/м3 | Масова концентрація меркаптанової сірки, г/м3 | Маса механічних домішок, г/м3
[13 empty] | Густина абсолютна, кг/м3,при 20 ºС, | Температура вимірювання/згоряння при 20/25°С
| метан, С1 | етан, С2 | пропан, С3 | ізо-бутан, і-С4 | н-бутан, н-С4 | нео-пентан, нео-С5 | ізо-пентан, і-С5 | н-пентан, н-С5 | гексани та вищі, С6+ | кисень, О2 | азот, N2 | діоксид вуглецю, CО2 |  | Теплота згоряння нижча |  |  | Теплота згоряння вища |  |  | Число Воббе вище
[14 empty] | ккал/м3 | МДж/м3 | кВт⋅год/м3 | ккал/м3 | МДж/м3 | кВт⋅год/м3 | ккал/м3 | МДж/м3 | кВт⋅год/м3
1 | 96.5058 | 1.8442 | 0.5674 | 0.0897 | 0.0899 | 0.0016 | 0.0126 | 0.009 | 0.0035 | 0.0078 | 0.7325 | 0.136 | 0.6948 | 8140.537 | 34.0828 | 9.4674 | 9028.7094 | 37.8014 | 10.5004 | 11888 | 49.7716 | 13.8254 | -19.1
2 | 96.5012 | 1.8361 | 0.5623 | 0.0892 | 0.0877 | 0.0014 | 0.0123 | 0.0086 | 0.0058 | 0.0083 | 0.7523 | 0.1348 | 0.6947 | 8137.8142 | 34.0714 | 9.4643 | 9025.7477 | 37.789 | 10.4969 | 11884 | 49.7561 | 13.8211 | -19.1
3 | 96.5315 | 1.8292 | 0.5551 | 0.0841 | 0.0857 | 0.0021 | 0.0117 | 0.0085 | 0.0033 | 0.0081 | 0.7446 | 0.1362 | 0.6944 | 8134.9242 | 34.0593 | 9.4609 | 9022.6666 | 37.7761 | 10.4934 | 11883 | 49.7516 | 13.8199 | -17.7
4 | [13 empty] | 8134.9242 | 34.0593 | 9.4609 | 9022.6666 | 37.7761 | 10.4934 | 11883 | 49.7516 | 13.8199
5 | [13 empty] | 8134.9242 | 34.0593 | 9.4609 | 9022.6666 | 37.7761 | 10.4934 | 11883 | 49.7516 | 13.8199
6 | 96.4383 | 1.858 | 0.5555 | 0.0877 | 0.0851 | 0.0021 | 0.012 | 0.0086 | 0.0054 | 0.0089 | 0.7959 | 0.1424 | 0.695 | 8133.4433 | 34.0531 | 9.4592 | 9020.8991 | 37.7687 | 10.4913 | 11875 | 49.7192 | 13.8109 | -17.7
7 | 96.4171 | 1.8804 | 0.5697 | 0.0882 | 0.0853 | 0.001 | 0.0122 | 0.0088 | 0.0042 | 0.0084 | 0.7795 | 0.1452 | 0.6952 | 8137.3126 | 34.0693 | 9.4637 | 9025.0789 | 37.7862 | 10.4962 | 11879 | 49.7348 | 13.8152 | -18.1
8 | 96.4874 | 1.8335 | 0.5514 | 0.0839 | 0.0856 | 0.0015 | 0.0118 | 0.0086 | 0.0054 | 0.0084 | 0.7832 | 0.1392 | 0.6947 | 8131.8908 | 34.0466 | 9.4574 | 9019.275 | 37.7619 | 10.4894 | 11876 | 49.7236 | 13.8121 | -18.5
9 | 96.5072 | 1.8235 | 0.5466 | 0.0849 | 0.0821 | 0.0015 | 0.0119 | 0.0085 | 0.0063 | 0.0084 | 0.7824 | 0.1366 | 0.6945 | 8130.7682 | 34.0419 | 9.4561 | 9018.0808 | 37.7569 | 10.488 | 11876 | 49.723 | 13.8119 | -17.5
10 | 96.4973 | 1.8392 | 0.5512 | 0.0826 | 0.0829 | 0.0013 | 0.0111 | 0.0082 | 0.0038 | 0.0084 | 0.7745 | 0.1393 | 0.6945 | 8131.3892 | 34.0445 | 9.4568 | 9018.7495 | 37.7597 | 10.4888 | 11877 | 49.7263 | 13.8129 | -16.2
11 | [13 empty] | 8131.3892 | 34.0445 | 9.4568 | 9018.7495 | 37.7597 | 10.4888 | 11877 | 49.7263 | 13.8129
12 | [13 empty] | 8131.3892 | 34.0445 | 9.4568 | 9018.7495 | 37.7597 | 10.4888 | 11877 | 49.7263 | 13.8129
13 | 96.3919 | 1.8955 | 0.5691 | 0.0895 | 0.0869 | 0.0029 | 0.0123 | 0.009 | 0.0051 | 0.009 | 0.7806 | 0.1484 | 0.6955 | 8139.1278 | 34.0769 | 9.4658 | 9027.0136 | 37.7943 | 10.4984 | 11879 | 49.7364 | 13.8157 | -16.1
14 | 96.3269 | 1.9566 | 0.5945 | 0.0927 | 0.0894 | 0.002 | 0.0122 | 0.0089 | 0.0037 | 0.0087 | 0.7501 | 0.1544 | 0.6961 | 8148.4667 | 34.116 | 9.4767 | 9037.0929 | 37.8365 | 10.5101 | 11887 | 49.7702 | 13.8251 | -17.4
15 | 96.327 | 1.9573 | 0.5908 | 0.0902 | 0.0866 | 0.001 | 0.0116 | 0.0085 | 0.0056 | 0.0085 | 0.7616 | 0.1512 | 0.696 | 8146.556 | 34.108 | 9.4744 | 9035.0149 | 37.8278 | 10.5077 | 11886 | 49.7624 | 13.8229 | -16.1
16 | 96.2697 | 1.9981 | 0.6026 | 0.0946 | 0.0914 | 0.0011 | 0.0124 | 0.009 | 0.0046 | 0.0079 | 0.7537 | 0.155 | 0.6965 | 8152.6465 | 34.1335 | 9.4815 | 9041.5593 | 37.8552 | 10.5153 | 11890 | 49.779 | 13.8275 | -16.7
17 | 96.3947 | 1.9051 | 0.5661 | 0.0886 | 0.0851 | 0.001 | 0.0114 | 0.0083 | 0.0045 | 0.0088 | 0.7793 | 0.1473 | 0.6953 | 8138.0292 | 34.0723 | 9.4645 | 9025.8433 | 37.7894 | 10.4971 | 11879 | 49.7352 | 13.8153 | -17.6
18 | [13 empty] | 8138.0292 | 34.0723 | 9.4645 | 9025.8433 | 37.7894 | 10.4971 | 11879 | 49.7352 | 13.8153
19 | [13 empty] | 8138.0292 | 34.0723 | 9.4645 | 9025.8433 | 37.7894 | 10.4971 | 11879 | 49.7352 | 13.8153
20 | 96.3893 | 1.9073 | 0.571 | 0.0889 | 0.086 | 0.0028 | 0.0115 | 0.0083 | 0.0046 | 0.0082 | 0.7698 | 0.1522 | 0.6955 | 8139.9399 | 34.0803 | 9.4668 | 9027.8973 | 37.798 | 10.4994 | 11880 | 49.7412 | 13.817 | -16.2
21 | 96.4132 | 1.8962 | 0.5706 | 0.087 | 0.0843 | 0.0011 | 0.0112 | 0.0083 | 0.0041 | 0.0078 | 0.7681 | 0.1481 | 0.6952 | 8138.3874 | 34.0738 | 9.4649 | 9026.2493 | 37.7911 | 10.4975 | 11880 | 49.7412 | 13.817
22 | 96.4009 | 1.9049 | 0.5693 | 0.089 | 0.0866 | 0.0009 | 0.0115 | 0.0083 | 0.0042 | 0.008 | 0.7687 | 0.1476 | 0.6954 | 8139.5817 | 34.0788 | 9.4663 | 9027.5152 | 37.7964 | 10.499 | 11881 | 49.7441 | 13.8178 | -17.4
23 | 96.2529 | 1.9913 | 0.6043 | 0.0947 | 0.0924 | 0.001 | 0.0127 | 0.0092 | 0.0056 | 0.008 | 0.7692 | 0.1587 | 0.6967 | 8151.524 | 34.1288 | 9.4802 | 9040.2695 | 37.8498 | 10.5138 | 11886 | 49.7663 | 13.824 | -16.7
24 | 96.2782 | 1.9719 | 0.5975 | 0.0893 | 0.0959 | 0.0013 | 0.0125 | 0.0092 | 0.005 | 0.0082 | 0.7743 | 0.1568 | 0.5782 | 8148.6817 | 34.1169 | 9.4769 | 9037.2362 | 37.8371 | 10.5103 | 11884 | 49.758 | 13.8217 | -17.8
25 | [13 empty] | 8148.6817 | 34.1169 | 9.4769 | 9037.2362 | 37.8371 | 10.5103 | 11884 | 49.758 | 13.8217
26 | [13 empty] | 8148.6817 | 34.1169 | 9.4769 | 9037.2362 | 37.8371 | 10.5103 | 11884 | 49.758 | 13.8217
27 | 96.2754 | 1.9718 | 0.5917 | 0.0928 | 0.0898 | 0.0019 | 0.0122 | 0.0091 | 0.0046 | 0.0088 | 0.7845 | 0.1572 | 0.6964 | 8146.5082 | 34.1078 | 9.4744 | 9034.8716 | 37.8272 | 10.5076 | 11882 | 49.7471 | 13.8186 | -17.7
28 | 96.3552 | 1.9341 | 0.5727 | 0.0921 | 0.0902 | 0.0006 | 0.0132 | 0.0095 | 0.003 | 0.0077 | 0.7651 | 0.1568 | 0.6958 | 8142.8777 | 34.0926 | 9.4702 | 9031.0501 | 37.8112 | 10.5031 | 11882 | 49.7478 | 13.8188 | -17.8
29 | 96.3771 | 1.9213 | 0.5751 | 0.0896 | 0.0877 | 0.0012 | 0.0125 | 0.0091 | 0.006 | 0.0081 | 0.7605 | 0.1518 | 0.6957 | 8143.0449 | 34.0933 | 9.4704 | 9031.2412 | 37.812 | 10.5033 | 11883 | 49.7537 | 13.8205 | -18.3 |  | 0,0000 | 0 | 0,0000
30 | 96.4055 | 1.8999 | 0.5676 | 0.087 | 0.0855 | 0.0012 | 0.0128 | 0.0093 | 0.0047 | 0.0083 | 0.7683 | 0.1499 | 0.6954 | 8139.0801 | 34.0767 | 9.4658 | 9026.9897 | 37.7942 | 10.4984 | 11881 | 49.7413 | 13.817 | -18.3
31
Рівень одоризації відповідає вимогам чинних нормативних документів | [13 empty] | 8140.3937 | 34.0822 | 9.4673 | 9028.3989 | 37.8001 | 10.5
Середньозважене значення теплоти згоряння:
| Начальник Олександрівського ЛВУМГ | [8 empty] | Сурін М.А. | [10 empty] | .12.2017
|  | Підрозділу підприємства, якому підпорядкована лабораторія | [8 empty] | прізвище | [5 empty] | підпис |  |  |  | дата
| Начальник ВХАЛ | [8 empty] | Нечипоренко А.О. | [10 empty] | .12.2017
|  | Лабораторія, де здійснювалось вимірювання газу | [8 empty] | прізвище | [5 empty] | підпис |  |  |  | дата
.12.2017
|  | Підрозділу, відповідального за облік газу за маршрутом | [8 empty] | прізвище | [5 empty] | підпис |  |  |  | дата

## додаток
Додаток до Паспорту фізико-хімічних показників природного газу. Маршрут №843
Область | ГРС, прямий споживач | Cередньозважене значення вищої теплоти згоряння
|  | ккал/м³ | МДж/м³ | кВт*год./м³
Маршрут №843 |  | 9028.3989 | 37.8001 | 10.5
Кіровоградська | Іванківці С | 9026.5359 | 37.7923 | 10.4979
Кіровоградська | Бовтишка Польова С (КС Олександрівка) | 9028.2317 | 37.7994 | 10.4998
Кіровоградська | ВРТП "УГЕС" КС Олександрівка С | 9028.7333 | 37.8015 | 10.5004
Кіровоградська | Красносілка С | 9029.7126 | 37.8056 | 10.5016
Кіровоградська | Красносілля С | 9028.5183 | 37.8006 | 10.5002
Кіровоградська | Олександрівка С | 9028.3989 | 37.8001 | 10.5
Черкаська | Кам`янка С | 9028.5183 | 37.8006 | 10.5002
Черкаська | Чигирин С | 9028.375 | 37.8 | 10.5
Начальник Олександрівського ЛВУМГ |  | Сурін М.А. |  |  | .12.2017
Підрозділу підприємства, якому підпорядкована лабораторія |  | прізвище |  | підпис | дата
Начальник ВХАЛ |  | Нечипоренко А.О. |  |  | .12.2017
Лабораторія, де здійснювалось вимірювання газу |  | прізвище |  | підпис | дата
.12.2017
Підрозділу, відповідального за облік газу за маршрутом |  | прізвище |  | підпис | дата