## паспорт
ПАТ "УКРТРАНСГАЗ" | [5 empty] | ПАСПОРТ ФІЗИКО-ХІМІЧНИХ ПОКАЗНИКІВ ПРИРОДНОГО ГАЗУ №161 | [18 empty] | Маршрут №161
УМГ "КИЇВТРАНСГАЗ" | [5 empty] | переданого Чернігівським ЛВУМГ та прийнятого ПАТ "Чернігівгаз", ПАТ "Київоблгаз", РВУ "Київавтогаз", ТОВ "Фактор Нафтогаз", ТОВ "ТЕК "Ітера Україна"
Чернігівське ЛВУМГ
Вимірювальна хіміко-аналітична лабораторія
по газопроводу "Дашава-Київ-Брянськ-Москва"
Свідоцтво № 74/2014 чинне до 01.07.2019 р. | [20 empty] | за період з 01.11.2017р. по 30.11.2017р.
Число місяця | Компонентний склад, % мол. | [11 empty] | Фізико-хімічні показники газу обчислені на основі компонентного складу, 101,325 кПа | [9 empty] | Температура точки роси вологи (Р = 3.92 МПа), °С | Температура точки роси вуглеводнів, °С | Масова концентрація сірководню, г/м3 | Масова концентрація меркаптанової сірки, г/м3 | Маса механічних домішок, г/м3
[13 empty] | Густина абсолютна, кг/м3,при 20 ºС, | Температура вимірювання/згоряння при 20/25°С
| метан, С1 | етан, С2 | пропан, С3 | ізо-бутан, і-С4 | н-бутан, н-С4 | нео-пентан, нео-С5 | ізо-пентан, і-С5 | н-пентан, н-С5 | гексани та вищі, С6+ | кисень, О2 | азот, N2 | діоксид вуглецю, CО2 |  | Теплота згоряння нижча |  |  | Теплота згоряння вища |  |  | Число Воббе вище
[14 empty] | ккал/м3 | МДж/м3 | кВт⋅год/м3 | ккал/м3 | МДж/м3 | кВт⋅год/м3 | ккал/м3 | МДж/м3 | кВт⋅год/м3
1 | 89.5539 | 5.0066 | 1.0642 | 0.1164 | 0.2044 | 0.0037 | 0.0483 | 0.0355 | 0.0291 | 0.004 | 1.4821 | 2.4517 | 0.7547 | 8206.7451 | 34.36 | 9.5444 | 9085.698 | 38.04 | 10.5667 | 11477 | 48.05 | 13.3472 | -8.4 | -8.8 | 0,0001 | 0.0004 | відсутні
2 | [13 empty] | 8206.7451 | 34.36 | 9.5444 | 9085.698 | 38.04 | 10.5667 | 11477 | 48.05 | 13.3472
3 | [13 empty] | 8206.7451 | 34.36 | 9.5444 | 9085.698 | 38.04 | 10.5667 | 11477 | 48.05 | 13.3472
4 | [13 empty] | 8206.7451 | 34.36 | 9.5444 | 9085.698 | 38.04 | 10.5667 | 11477 | 48.05 | 13.3472
5 | [13 empty] | 8206.7451 | 34.36 | 9.5444 | 9085.698 | 38.04 | 10.5667 | 11477 | 48.05 | 13.3472
6 | 88.9667 | 5.2754 | 1.1429 | 0.1269 | 0.2194 | 0.0039 | 0.0637 | 0.052 | 0.0563 | 0.0044 | 1.57 | 2.5184 | 0.7604 | 8240.1836 | 34.5 | 9.5833 | 9121.5249 | 38.19 | 10.6083 | 11481 | 48.07 | 13.3528 | -8.6 | -8.8 | 0,0001 | 0.0004 | відсутні
7 | [13 empty] | 8240.1836 | 34.5 | 9.5833 | 9121.5249 | 38.19 | 10.6083 | 11481 | 48.07 | 13.3528
8 | [13 empty] | 8240.1836 | 34.5 | 9.5833 | 9121.5249 | 38.19 | 10.6083 | 11481 | 48.07 | 13.3528
9 | [13 empty] | 8240.1836 | 34.5 | 9.5833 | 9121.5249 | 38.19 | 10.6083 | 11481 | 48.07 | 13.3528
10 | [13 empty] | 8240.1836 | 34.5 | 9.5833 | 9121.5249 | 38.19 | 10.6083 | 11481 | 48.07 | 13.3528
11 | [13 empty] | 8240.1836 | 34.5 | 9.5833 | 9121.5249 | 38.19 | 10.6083 | 11481 | 48.07 | 13.3528
12 | [13 empty] | 8240.1836 | 34.5 | 9.5833 | 9121.5249 | 38.19 | 10.6083 | 11481 | 48.07 | 13.3528
13 | 89.4748 | 4.9973 | 1.1286 | 0.1257 | 0.2322 | 0.0032 | 0.0532 | 0.0438 | 0.0463 | 0.0045 | 1.5704 | 2.3199 | 0.7557 | 8230.6297 | 34.46 | 9.5722 | 9111.9711 | 38.15 | 10.5972 | 11505 | 48.17 | 13.3806 | -8.4 | -9.8 | 0,0001 | 0.0004 | відсутні
14 | [13 empty] | 8230.6297 | 34.46 | 9.5722 | 9111.9711 | 38.15 | 10.5972 | 11505 | 48.17 | 13.3806
15 | [13 empty] | 8230.6297 | 34.46 | 9.5722 | 9111.9711 | 38.15 | 10.5972 | 11505 | 48.17 | 13.3806
16 | [13 empty] | 8230.6297 | 34.46 | 9.5722 | 9111.9711 | 38.15 | 10.5972 | 11505 | 48.17 | 13.3806
17 | [13 empty] | 8230.6297 | 34.46 | 9.5722 | 9111.9711 | 38.15 | 10.5972 | 11505 | 48.17 | 13.3806
18 | [13 empty] | 8230.6297 | 34.46 | 9.5722 | 9111.9711 | 38.15 | 10.5972 | 11505 | 48.17 | 13.3806
19 | [13 empty] | 8230.6297 | 34.46 | 9.5722 | 9111.9711 | 38.15 | 10.5972 | 11505 | 48.17 | 13.3806
20 | 89.5505 | 4.9912 | 1.0286 | 0.1171 | 0.2227 | 0.0032 | 0.0513 | 0.0384 | 0.0502 | 0.0037 | 1.4726 | 2.4705 | 0.7554 | 8211.522 | 34.38 | 9.55 | 9090.475 | 38.06 | 10.5722 | 11479 | 48.06 | 13.35 | -9 | -10 | 0,0001 | 0.0004 | відсутні
21 | [13 empty] | 8211.522 | 34.38 | 9.55 | 9090.475 | 38.06 | 10.5722 | 11479 | 48.06 | 13.35
22 | [13 empty] | 8211.522 | 34.38 | 9.55 | 9090.475 | 38.06 | 10.5722 | 11479 | 48.06 | 13.35
23 | [13 empty] | 8211.522 | 34.38 | 9.55 | 9090.475 | 38.06 | 10.5722 | 11479 | 48.06 | 13.35
24 | [13 empty] | 8211.522 | 34.38 | 9.55 | 9090.475 | 38.06 | 10.5722 | 11479 | 48.06 | 13.35
25 | [13 empty] | 8211.522 | 34.38 | 9.55 | 9090.475 | 38.06 | 10.5722 | 11479 | 48.06 | 13.35
26 | [13 empty] | 8211.522 | 34.38 | 9.55 | 9090.475 | 38.06 | 10.5722 | 11479 | 48.06 | 13.35
27 | 89.5328 | 4.9973 | 1.1013 | 0.1217 | 0.2141 | 0.0043 | 0.0497 | 0.0375 | 0.0389 | 0.0047 | 1.6076 | 2.2902 | 0.7544 | 8218.6874 | 34.41 | 9.5583 | 9100.0288 | 38.1 | 10.5833 | 11498 | 48.14 | 13.3722 | -9.4 | -9.4 | 0,0001 | 0.0004 | відсутні
28 | [13 empty] | 8218.6874 | 34.41 | 9.5583 | 9100.0288 | 38.1 | 10.5833 | 11498 | 48.14 | 13.3722
29 | [13 empty] | 8218.6874 | 34.41 | 9.5583 | 9100.0288 | 38.1 | 10.5833 | 11498 | 48.14 | 13.3722
30 | [13 empty] | 8218.6874 | 34.41 | 9.5583 | 9100.0288 | 38.1 | 10.5833 | 11498 | 48.14 | 13.3722
31
Рівень одоризації відповідає вимогам чинних нормативних документів | [13 empty] | 8222.6523 | 34.4266 | 9.5629 | 9103.0144 | 38.1125 | 10.5868
Середньозважене значення теплоти згоряння:
| Начальник Чернігівського ЛВУМГ | [8 empty] | Шутішин В.О. | [10 empty] | 2017-12-01
|  | Підрозділу підприємства, якому підпорядкована лабораторія | [8 empty] | прізвище | [5 empty] | підпис |  |  |  | дата
| Завідувач ВХАЛ | [8 empty] | Лапа І.О. | [10 empty] | 2017-12-01
|  | Лабораторія, де здійснювалось вимірювання газу | [8 empty] | прізвище | [5 empty] | підпис |  |  |  | дата
| Начальник служби ГВ і М | [8 empty] | Макаров О.В. | [10 empty] | 2017-12-01
|  | Підрозділу, відповідального за облік газу за маршрутом | [8 empty] | прізвище | [5 empty] | підпис |  |  |  | дата

## додаток
Додаток до Паспорту фізико-хімічних показників природного газу. Маршрут №161
Область | ГРС, прямий споживач | Cередньозважене значення вищої теплоти згоряння
|  | ккал/м³ | МДж/м³ | кВт*год./м³
Маршрут №161 |  | 9103.0144 | 38.1125 | 10.5868
Київська | Славутич | 9102.2023 | 38.1091 | 10.5859
Чернігівська | Іванівка (Черн.) | 9102.7994 | 38.1116 | 10.5866
Чернігівська | АГНКС ТОВ "Ітера Україна" Мена | 9103.2054 | 38.1133 | 10.587
Чернігівська | АГНКС ТОВ Карвен | 9103.8026 | 38.1158 | 10.5877
Чернігівська | АГНКС Чернігів-1 | 9105.3551 | 38.1223 | 10.5895
Чернігівська | Березна | 9103.9936 | 38.1166 | 10.5879
Чернігівська | Брусилів | 9102.7755 | 38.1115 | 10.5865
Чернігівська | В.Зліїв | 9102.2262 | 38.1092 | 10.5859
Чернігівська | Волосківці | 9102.6561 | 38.111 | 10.5864
Чернігівська | Гончарівське | 9102.8949 | 38.112 | 10.5867
Чернігівська | Городня | 9103.086 | 38.1128 | 10.5869
Чернігівська | Деревини | 9102.2739 | 38.1094 | 10.5859
Чернігівська | Дніпровське | 9102.6083 | 38.1108 | 10.5863
Чернігівська | Добрянка | 9103.2771 | 38.1136 | 10.5871
Чернігівська | Ковчин | 9102.6322 | 38.1109 | 10.5864
Чернігівська | Куликівка | 9103.2771 | 38.1136 | 10.5871
Чернігівська | Локнисте | 9102.5606 | 38.1106 | 10.5863
Чернігівська | Любеч | 9102.7277 | 38.1113 | 10.5865
Чернігівська | М.Коцюбинське | 9103.2771 | 38.1136 | 10.5871
Чернігівська | Мена | 9103.3249 | 38.1138 | 10.5872
Чернігівська | Орлівка | 9102.7516 | 38.1114 | 10.5865
Чернігівська | Петрівка | 9104.0653 | 38.1169 | 10.588
Чернігівська | Покровське/ Жовтневе | 9102.68 | 38.1111 | 10.5864
Чернігівська | Ріпки | 9102.9427 | 38.1122 | 10.5867
Чернігівська | Снов`янка | 9102.5367 | 38.1105 | 10.5863
Чернігівська | Сновськ (Щорс) | 9102.68 | 38.1111 | 10.5864
Чернігівська | Сосниця | 9103.1338 | 38.113 | 10.5869
Чернігівська | Т.Шевченка | 9103.0144 | 38.1125 | 10.5868
Чернігівська | Хоробичі | 9102.6083 | 38.1108 | 10.5863
Чернігівська | Чернігів-2 | 9106.2627 | 38.1261 | 10.5906
Чернігівська | Чернігів-3 | 9092.4096 | 38.0681 | 10.5745
Начальник Чернігівського ЛВУМГ |  | Шутішин В.О. |  |  | 2017-12-01
Підрозділу підприємства, якому підпорядкована лабораторія |  | прізвище |  | підпис | дата
Завідувач ВХАЛ |  | Лапа І.О. |  |  | 2017-12-01
Лабораторія, де здійснювалось вимірювання газу |  | прізвище |  | підпис | дата
Начальник служби ГВ і М |  | Макаров О.В. |  |  | 2017-12-01
Підрозділу, відповідального за облік газу за маршрутом |  | прізвище |  | підпис | дата