## паспорт
ПАТ "УКРТРАНСГАЗ" | [5 empty] | ПАСПОРТ ФІЗИКО-ХІМІЧНИХ ПОКАЗНИКІВ ПРИРОДНОГО ГАЗУ №192 | [18 empty] | Маршрут №192
УМГ "КИЇВТРАНСГАЗ" | [5 empty] | переданого Чернігівським ЛВУМГ та прийнятого РВУ "Київавтогаз", ПАТ "Чернігівгаз"
Чернігівське ЛВУМГ
Вимірювальна хіміко-аналітична лабораторія
по газопроводу "Київ-Брянськ"
Свідоцтво № 74/2014 чинне до 01.07.2019 р. | [20 empty] | за період з 01.11.2017р. по 30.11.2017р.
Число місяця | Компонентний склад, % мол. | [11 empty] | Фізико-хімічні показники газу обчислені на основі компонентного складу, 101,325 кПа | [9 empty] | Температура точки роси вологи (Р = 3.92 МПа), °С | Температура точки роси вуглеводнів, °С | Масова концентрація сірководню, г/м3 | Масова концентрація меркаптанової сірки, г/м3 | Маса механічних домішок, г/м3
[13 empty] | Густина абсолютна, кг/м3,при 20 ºС, | Температура вимірювання/згоряння при 20/25°С
| метан, С1 | етан, С2 | пропан, С3 | ізо-бутан, і-С4 | н-бутан, н-С4 | нео-пентан, нео-С5 | ізо-пентан, і-С5 | н-пентан, н-С5 | гексани та вищі, С6+ | кисень, О2 | азот, N2 | діоксид вуглецю, CО2 |  | Теплота згоряння нижча |  |  | Теплота згоряння вища |  |  | Число Воббе вище
[14 empty] | ккал/м3 | МДж/м3 | кВт⋅год/м3 | ккал/м3 | МДж/м3 | кВт⋅год/м3 | ккал/м3 | МДж/м3 | кВт⋅год/м3
1 | [13 empty] | 8373.9373 | 35.06 | 9.7389 | 9264.8325 | 38.79 | 10.775 | 11680 | 48.9 | 13.5833
2 | [13 empty] | 8373.9373 | 35.06 | 9.7389 | 9264.8325 | 38.79 | 10.775 | 11680 | 48.9 | 13.5833
3 | [13 empty] | 8373.9373 | 35.06 | 9.7389 | 9264.8325 | 38.79 | 10.775 | 11680 | 48.9 | 13.5833
4 | [13 empty] | 8373.9373 | 35.06 | 9.7389 | 9264.8325 | 38.79 | 10.775 | 11680 | 48.9 | 13.5833
5 | [13 empty] | 8373.9373 | 35.06 | 9.7389 | 9264.8325 | 38.79 | 10.775 | 11680 | 48.9 | 13.5833
6 | [13 empty] | 8373.9373 | 35.06 | 9.7389 | 9264.8325 | 38.79 | 10.775 | 11680 | 48.9 | 13.5833
7 | [13 empty] | 8373.9373 | 35.06 | 9.7389 | 9264.8325 | 38.79 | 10.775 | 11680 | 48.9 | 13.5833
8 | [13 empty] | 8373.9373 | 35.06 | 9.7389 | 9264.8325 | 38.79 | 10.775 | 11680 | 48.9 | 13.5833
9 | 89.5438 | 5.0316 | 1.0543 | 0.1169 | 0.2131 | 0.0033 | 0.0532 | 0.0401 | 0.0343 | 0.0035 | 1.522 | 2.3839 | 0.7546 | 8213.9105 | 34.39 | 9.5528 | 9092.8634 | 38.07 | 10.575 | 11488 | 48.1 | 13.3611 | -9 | -8.6 | 0,0001 | 0.0004 | відсутні
10 | [13 empty] | 8213.9105 | 34.39 | 9.5528 | 9092.8634 | 38.07 | 10.575 | 11488 | 48.1 | 13.3611
11 | [13 empty] | 8213.9105 | 34.39 | 9.5528 | 9092.8634 | 38.07 | 10.575 | 11488 | 48.1 | 13.3611
12 | [13 empty] | 8213.9105 | 34.39 | 9.5528 | 9092.8634 | 38.07 | 10.575 | 11488 | 48.1 | 13.3611
13 | [13 empty] | 8213.9105 | 34.39 | 9.5528 | 9092.8634 | 38.07 | 10.575 | 11488 | 48.1 | 13.3611
14 | 89.3429 | 5.0245 | 1.13 | 0.1243 | 0.2751 | 0.0032 | 0.0574 | 0.0447 | 0.0871 | 0.0036 | 1.5749 | 2.3322 | 0.7581 | 8254.5143 | 34.56 | 9.6 | 9135.8557 | 38.25 | 10.625 | 11517 | 48.22 | 13.3944 | -9.2 | -8.8 | 0,0001 | 0.0004 | відсутні
15 | [13 empty] | 8254.5143 | 34.56 | 9.6 | 9135.8557 | 38.25 | 10.625 | 11517 | 48.22 | 13.3944
16 | [13 empty] | 8254.5143 | 34.56 | 9.6 | 9135.8557 | 38.25 | 10.625 | 11517 | 48.22 | 13.3944
17 | [13 empty] | 8254.5143 | 34.56 | 9.6 | 9135.8557 | 38.25 | 10.625 | 11517 | 48.22 | 13.3944
18 | [13 empty] | 8254.5143 | 34.56 | 9.6 | 9135.8557 | 38.25 | 10.625 | 11517 | 48.22 | 13.3944
19 | [13 empty] | 8254.5143 | 34.56 | 9.6 | 9135.8557 | 38.25 | 10.625 | 11517 | 48.22 | 13.3944
20 | [13 empty] | 8254.5143 | 34.56 | 9.6 | 9135.8557 | 38.25 | 10.625 | 11517 | 48.22 | 13.3944
21 | 89.6311 | 4.9809 | 1.0416 | 0.1169 | 0.2267 | 0.0037 | 0.0515 | 0.0396 | 0.0471 | 0.0036 | 1.513 | 2.3444 | 0.7542 | 8218.6874 | 34.41 | 9.5583 | 9100.0288 | 38.1 | 10.5833 | 11498 | 48.14 | 13.3722 | -9.4 | -9.2 | 0,0001 | 0.0004 | відсутні
22 | [13 empty] | 8218.6874 | 34.41 | 9.5583 | 9100.0288 | 38.1 | 10.5833 | 11498 | 48.14 | 13.3722
23 | [13 empty] | 8218.6874 | 34.41 | 9.5583 | 9100.0288 | 38.1 | 10.5833 | 11498 | 48.14 | 13.3722
24 | [13 empty] | 8218.6874 | 34.41 | 9.5583 | 9100.0288 | 38.1 | 10.5833 | 11498 | 48.14 | 13.3722
25 | [13 empty] | 8218.6874 | 34.41 | 9.5583 | 9100.0288 | 38.1 | 10.5833 | 11498 | 48.14 | 13.3722
26 | [13 empty] | 8218.6874 | 34.41 | 9.5583 | 9100.0288 | 38.1 | 10.5833 | 11498 | 48.14 | 13.3722
27 | [13 empty] | 8218.6874 | 34.41 | 9.5583 | 9100.0288 | 38.1 | 10.5833 | 11498 | 48.14 | 13.3722
28 | [13 empty] | 8218.6874 | 34.41 | 9.5583 | 9100.0288 | 38.1 | 10.5833 | 11498 | 48.14 | 13.3722
29 | 89.6129 | 4.9364 | 1.0839 | 0.1204 | 0.2297 | 0.0042 | 0.0539 | 0.0417 | 0.0481 | 0.004 | 1.5949 | 2.2699 | 0.7543 | 8223.4643 | 34.43 | 9.5639 | 9104.8057 | 38.12 | 10.5889 | 11505 | 48.17 | 13.3806 | -9.4 | -9.6 | 0,0001 | 0.0004 | відсутні
30 | [13 empty] | 8223.4643 | 34.43 | 9.5639 | 9104.8057 | 38.12 | 10.5889 | 11505 | 48.17 | 13.3806
31
Рівень одоризації відповідає вимогам чинних нормативних документів | [13 empty] | 8260.7721 | 34.5862 | 9.6073 | 9143.8092 | 38.2833 | 10.6343
Середньозважене значення теплоти згоряння:
| Начальник Чернігівського ЛВУМГ | [8 empty] | Шутішин В.О. | [10 empty] | 2017-12-01
|  | Підрозділу підприємства, якому підпорядкована лабораторія | [8 empty] | прізвище | [5 empty] | підпис |  |  |  | дата
| Завідувач ВХАЛ | [8 empty] | Лапа І.О. | [10 empty] | 2017-12-01
|  | Лабораторія, де здійснювалось вимірювання газу | [8 empty] | прізвище | [5 empty] | підпис |  |  |  | дата
| Начальник служби ГВ і М | [8 empty] | Макаров О.В. | [10 empty] | 2017-12-01
|  | Підрозділу, відповідального за облік газу за маршрутом | [8 empty] | прізвище | [5 empty] | підпис |  |  |  | дата

## додаток
Додаток до Паспорту фізико-хімічних показників природного газу. Маршрут №192
Область | ГРС, прямий споживач | Cередньозважене значення вищої теплоти згоряння
|  | ккал/м³ | МДж/м³ | кВт*год./м³
Маршрут №192 |  | 9143.8092 | 38.2833 | 10.6343
Чернігівська | АГНКС Носівка | 9150.4253 | 38.311 | 10.6419
Чернігівська | Лихачів | 9148.419 | 38.3026 | 10.6396
Чернігівська | Мрин | 9143.7376 | 38.283 | 10.6342
Чернігівська | Носівка | 9143.5465 | 38.2822 | 10.6339
Начальник Чернігівського ЛВУМГ |  | Шутішин В.О. |  |  | 2017-12-01
Підрозділу підприємства, якому підпорядкована лабораторія |  | прізвище |  | підпис | дата
Завідувач ВХАЛ |  | Лапа І.О. |  |  | 2017-12-01
Лабораторія, де здійснювалось вимірювання газу |  | прізвище |  | підпис | дата
Начальник служби ГВ і М |  | Макаров О.В. |  |  | 2017-12-01
Підрозділу, відповідального за облік газу за маршрутом |  | прізвище |  | підпис | дата