## паспорт
ПАТ "УКРТРАНСГАЗ" | [5 empty] | ПАСПОРТ ФІЗИКО-ХІМІЧНИХ ПОКАЗНИКІВ ПРИРОДНОГО ГАЗУ №3 | [18 empty] | Маршрут №3
УМГ "КИЇВТРАНСГАЗ" | [5 empty] | переданого Бердичівським ЛВУМГ та прийнятого ПАТ "Житомиргаз", ПАТ "Вінницягаз", ПАТ "Хмельницькгаз", ПАТ "Коростишівгаз", РВУ "Київавтогаз", ТОВ ТЕК "Ітера Україна", ТОВ "Альтарф", ВРТП "Укргазенергосервіс", ТОВ "Сігнет-Центр", ТОВ "Газпостачсервіс", ТОВ "ЕКОГАЗ ЕНЕРДЖІ", ТОВ "ЕКО-СФЕРА", ТОВ "УКРФЛОРА ВІННИЦЯ"
Бердичівське ЛВУМГ
Вимірювальна хіміко-аналітична лабораторія
по газопроводу "Дашава-Київ" (ДК)
Свідоцтво № 033/14 чинне до 12.03.2019 р. | [20 empty] | за період з 01.12.2017р. по 31.12.2017р.
Число місяця | Компонентний склад, % мол. | [11 empty] | Фізико-хімічні показники газу обчислені на основі компонентного складу, 101,325 кПа | [9 empty] | Температура точки роси вологи (Р = 3.92 МПа), °С | Температура точки роси вуглеводнів, °С | Масова концентрація сірководню, г/м3 | Масова концентрація меркаптанової сірки, г/м3 | Маса механічних домішок, г/м3
[13 empty] | Густина абсолютна, кг/м3,при 20 ºС, | Температура вимірювання/згоряння при 20/25°С
| метан, С1 | етан, С2 | пропан, С3 | ізо-бутан, і-С4 | н-бутан, н-С4 | нео-пентан, нео-С5 | ізо-пентан, і-С5 | н-пентан, н-С5 | гексани та вищі, С6+ | кисень, О2 | азот, N2 | діоксид вуглецю, CО2 |  | Теплота згоряння нижча |  |  | Теплота згоряння вища |  |  | Число Воббе вище
[14 empty] | ккал/м3 | МДж/м3 | кВт⋅год/м3 | ккал/м3 | МДж/м3 | кВт⋅год/м3 | ккал/м3 | МДж/м3 | кВт⋅год/м3
1 | [13 empty] | 8230.1043 | 34.4578 | 9.5716 | 9111.2545 | 38.147 | 10.5964 | 11514.2115 | 48.2077 | 13.391
2 | [13 empty] | 8230.1043 | 34.4578 | 9.5716 | 9111.2545 | 38.147 | 10.5964 | 11514.2115 | 48.2077 | 13.391
3 | [13 empty] | 8230.1043 | 34.4578 | 9.5716 | 9111.2545 | 38.147 | 10.5964 | 11514.2115 | 48.2077 | 13.391
4 | 89.718 | 4.9727 | 1.0958 | 0.1225 | 0.1932 | 0.0045 | 0.0496 | 0.039 | 0.0698 | 0.0114 | 1.6622 | 2.0614 | 0.7525 | 8236.4098 | 34.4842 | 9.5789 | 9118.4199 | 38.177 | 10.6047 | 11536.4958 | 48.301 | 13.4169 | -12.6 | -11.4
5 | [13 empty] | 8236.4098 | 34.4842 | 9.5789 | 9118.4199 | 38.177 | 10.6047 | 11536.4958 | 48.301 | 13.4169
6 | [13 empty] | 8236.4098 | 34.4842 | 9.5789 | 9118.4199 | 38.177 | 10.6047 | 11536.4958 | 48.301 | 13.4169 |  |  | ˂0,006 | ˂0,002 | відс.
7 | [13 empty] | 8236.4098 | 34.4842 | 9.5789 | 9118.4199 | 38.177 | 10.6047 | 11536.4958 | 48.301 | 13.4169
8 | [13 empty] | 8236.4098 | 34.4842 | 9.5789 | 9118.4199 | 38.177 | 10.6047 | 11536.4958 | 48.301 | 13.4169
9 | [13 empty] | 8236.4098 | 34.4842 | 9.5789 | 9118.4199 | 38.177 | 10.6047 | 11536.4958 | 48.301 | 13.4169
10 | [13 empty] | 8236.4098 | 34.4842 | 9.5789 | 9118.4199 | 38.177 | 10.6047 | 11536.4958 | 48.301 | 13.4169
11 | 89.5985 | 5.0763 | 1.0767 | 0.1221 | 0.1922 | 0.0041 | 0.0527 | 0.0413 | 0.0796 | 0.0099 | 1.6667 | 2.0799 | 0.7534 | 8242.8347 | 34.5111 | 9.5864 | 9125.2509 | 38.2056 | 10.6127 | 11537.499 | 48.3052 | 13.4181 | -12.4 | -12
12 | [13 empty] | 8242.8347 | 34.5111 | 9.5864 | 9125.2509 | 38.2056 | 10.6127 | 11537.499 | 48.3052 | 13.4181
13 | [13 empty] | 8242.8347 | 34.5111 | 9.5864 | 9125.2509 | 38.2056 | 10.6127 | 11537.499 | 48.3052 | 13.4181
14 | [13 empty] | 8242.8347 | 34.5111 | 9.5864 | 9125.2509 | 38.2056 | 10.6127 | 11537.499 | 48.3052 | 13.4181
15 | [13 empty] | 8242.8347 | 34.5111 | 9.5864 | 9125.2509 | 38.2056 | 10.6127 | 11537.499 | 48.3052 | 13.4181
16 | [13 empty] | 8242.8347 | 34.5111 | 9.5864 | 9125.2509 | 38.2056 | 10.6127 | 11537.499 | 48.3052 | 13.4181
17 | [13 empty] | 8242.8347 | 34.5111 | 9.5864 | 9125.2509 | 38.2056 | 10.6127 | 11537.499 | 48.3052 | 13.4181
18 | 89.6111 | 5.0853 | 1.0829 | 0.1187 | 0.1858 | 0.0042 | 0.0443 | 0.039 | 0.0782 | 0.007 | 1.6246 | 2.1189 | 0.7533 | 8239.8014 | 34.4984 | 9.5829 | 9122.0265 | 38.1921 | 10.6089 | 11534.2745 | 48.2917 | 13.4144 | -13.9 | -12.4
19 | [13 empty] | 8239.8014 | 34.4984 | 9.5829 | 9122.0265 | 38.1921 | 10.6089 | 11534.2745 | 48.2917 | 13.4144
20 | [13 empty] | 8239.8014 | 34.4984 | 9.5829 | 9122.0265 | 38.1921 | 10.6089 | 11534.2745 | 48.2917 | 13.4144
21 | [13 empty] | 8239.8014 | 34.4984 | 9.5829 | 9122.0265 | 38.1921 | 10.6089 | 11534.2745 | 48.2917 | 13.4144
22 | [13 empty] | 8239.8014 | 34.4984 | 9.5829 | 9122.0265 | 38.1921 | 10.6089 | 11534.2745 | 48.2917 | 13.4144
23 | [13 empty] | 8239.8014 | 34.4984 | 9.5829 | 9122.0265 | 38.1921 | 10.6089 | 11534.2745 | 48.2917 | 13.4144
24 | [13 empty] | 8239.8014 | 34.4984 | 9.5829 | 9122.0265 | 38.1921 | 10.6089 | 11534.2745 | 48.2917 | 13.4144
25 | [13 empty] | 8239.8014 | 34.4984 | 9.5829 | 9122.0265 | 38.1921 | 10.6089 | 11534.2745 | 48.2917 | 13.4144
26 | 89.578 | 5.0891 | 1.0732 | 0.12 | 0.1899 | 0.004 | 0.0518 | 0.0401 | 0.0766 | 0.0084 | 1.709 | 2.0598 | 0.7532 | 8239.2521 | 34.4961 | 9.5823 | 9121.3338 | 38.1892 | 10.6081 | 11534.2268 | 48.2915 | 13.4143 | -13.6 | -11.9
27 | [13 empty] | 8239.2521 | 34.4961 | 9.5823 | 9121.3338 | 38.1892 | 10.6081 | 11534.2268 | 48.2915 | 13.4143
28 | [13 empty] | 8239.2521 | 34.4961 | 9.5823 | 9121.3338 | 38.1892 | 10.6081 | 11534.2268 | 48.2915 | 13.4143
29 | [13 empty] | 8239.2521 | 34.4961 | 9.5823 | 9121.3338 | 38.1892 | 10.6081 | 11534.2268 | 48.2915 | 13.4143
30 | [13 empty] | 8239.2521 | 34.4961 | 9.5823 | 9121.3338 | 38.1892 | 10.6081 | 11534.2268 | 48.2915 | 13.4143
31 | [13 empty] | 8239.2521 | 34.4961 | 9.5823 | 9121.3338 | 38.1892 | 10.6081 | 11534.2268 | 48.2915 | 13.4143
Рівень одоризації відповідає вимогам чинних нормативних документів | [13 empty] | 8238.7027 | 34.4938 | 9.5816 | 9120.8084 | 38.187 | 10.6075
Середньозважене значення теплоти згоряння:
| Начальник Бердичівського ЛВУ МГ | [8 empty] | Лохман В.В. | [10 empty] | 2018-01-02
|  | Підрозділу підприємства, якому підпорядкована лабораторія | [8 empty] | прізвище | [5 empty] | підпис |  |  |  | дата
| Завідувач ВХАЛ | [8 empty] | Савченко О.М. | [10 empty] | 2018-01-02
|  | Лабораторія, де здійснювалось вимірювання газу | [8 empty] | прізвище | [5 empty] | підпис |  |  |  | дата
| Начальник служби ГВ і М | [8 empty] | Власов Д.І. | [10 empty] | 2018-01-02
|  | Підрозділу, відповідального за облік газу за маршрутом | [8 empty] | прізвище | [5 empty] | підпис |  |  |  | дата

## додаток
Додаток до Паспорту фізико-хімічних показників природного газу. Маршрут №3
Область | ГРС, прямий споживач | Cередньозважене значення вищої теплоти згоряння
|  | ккал/м³ | МДж/м³ | кВт*год./м³
Маршрут №3 |  | 9120.8084 | 38.187 | 10.6075
Вінницька | АГНКС Вінниця 1 | 9120.4023 | 38.1853 | 10.607
Вінницька | АГНКС ТОВ "ЕКОГАЗ ЕНЕРДЖІ" | 9121.0472 | 38.188 | 10.6078
Вінницька | ГРС Вiнниця Пiвнiчна, Газпостачсервіс | 9120.88 | 38.1873 | 10.6076
Вінницька | ГРС Вiнниця Пiвнiчна, Хімпром | 9120.8562 | 38.1872 | 10.6076
Вінницька | ГРС Війтівці | 9120.7845 | 38.1869 | 10.6075
Вінницька | ГРС Вінниця Південна | 9120.7845 | 38.1869 | 10.6075
Вінницька | ГРС Вінниця Північна, місто | 9120.8323 | 38.1871 | 10.6075
Вінницька | ГРС Вінниця Східна | 9120.7845 | 38.1869 | 10.6075
Вінницька | ГРС Глухівці | 9120.7845 | 38.1869 | 10.6075
Вінницька | ГРС Гнівань | 9120.88 | 38.1873 | 10.6076
Вінницька | ГРС Дружба | 9120.8562 | 38.1872 | 10.6076
Вінницька | ГРС Калинівка | 9120.8084 | 38.187 | 10.6075
Вінницька | ГРС Козятин | 9120.7367 | 38.1867 | 10.6074
Вінницька | ГРС Корделівка | 9120.88 | 38.1873 | 10.6076
Вінницька | ГРС Ластівка | 9120.8562 | 38.1872 | 10.6076
Вінницька | ГРС Люленці | 9120.8323 | 38.1871 | 10.6075
Вінницька | ГРС Махнівка | 9120.8323 | 38.1871 | 10.6075
Вінницька | ГРС Перемога | 9120.3546 | 38.1851 | 10.607
Вінницька | ГРС Радівка | 9120.8323 | 38.1871 | 10.6075
Вінницька | ГРС Сальник | 9120.8323 | 38.1871 | 10.6075
Вінницька | ГРС Сальниця | 9120.8323 | 38.1871 | 10.6075
Вінницька | ГРС Сміла, Подорожнє | 9120.7367 | 38.1867 | 10.6074
Вінницька | ГРС Турбів | 9120.8562 | 38.1872 | 10.6076
Вінницька | ГРС Хмільник | 9120.7845 | 38.1869 | 10.6075
Вінницька | ГРС Хомутинці | 9120.8562 | 38.1872 | 10.6076
Вінницька | ТОВ "ЕКОСФЕРА" с.Калинівка | 9121.3577 | 38.1893 | 10.6081
Вінницька | ТОВ "Укрфлора-Вінниця" | 0 | 0 | 0
Житомирська | АГНКС ТОВ "Альтарф" | 9120.7367 | 38.1867 | 10.6074
Житомирська | ГРС Андрушівка | 9120.5457 | 38.1859 | 10.6072
Житомирська | ГРС Андрушки, ТОВ "Сігнет-Центр" | 9120.8562 | 38.1872 | 10.6076
Житомирська | ГРС Андрушки, побут | 9120.8323 | 38.1871 | 10.6075
Житомирська | ГРС Бабичівка | 9120.7845 | 38.1869 | 10.6075
Житомирська | ГРС Баранівка | 9120.7606 | 38.1868 | 10.6074
Житомирська | ГРС Бердичів, АГНКС 1 | 9121.1905 | 38.1886 | 10.6079
Житомирська | ГРС Бердичів, Котельня ВРТП | 9120.7367 | 38.1867 | 10.6074
Житомирська | ГРС Бердичів, лінія 1 | 9120.8323 | 38.1871 | 10.6075
Житомирська | ГРС Бердичів, лінія 2 | 9120.7606 | 38.1868 | 10.6074
Житомирська | ГРС Василівка | 9120.7845 | 38.1869 | 10.6075
Житомирська | ГРС Великі Коровинці | 9120.6412 | 38.1863 | 10.6073
Житомирська | ГРС Висока Піч | 9120.7845 | 38.1869 | 10.6075
Житомирська | ГРС Врублівка | 9120.7845 | 38.1869 | 10.6075
Житомирська | ГРС Вчорайше | 9120.7128 | 38.1866 | 10.6074
Житомирська | ГРС Галіївка | 9120.5934 | 38.1861 | 10.6073
Житомирська | ГРС Глубочиця | 9120.8084 | 38.187 | 10.6075
Житомирська | ГРС Глубочиця, АГНКС ТОВ ТЕК "Ітера Україна" | 9120.7845 | 38.1869 | 10.6075
Житомирська | ГРС Гришківці | 9120.8084 | 38.187 | 10.6075
Житомирська | ГРС Гуйва | 9120.7606 | 38.1868 | 10.6074
Житомирська | ГРС Довбиш | 9120.8562 | 38.1872 | 10.6076
Житомирська | ГРС Житомир АГНКС 1 | 9120.88 | 38.1873 | 10.6076
Житомирська | ГРС Житомир, місто | 9121.6682 | 38.1906 | 10.6085
Житомирська | ГРС Житомир, промрайон | 9120.689 | 38.1865 | 10.6074
Житомирська | ГРС Кам`яний Брід | 9120.7606 | 38.1868 | 10.6074
Житомирська | ГРС Коростишів | 9120.8562 | 38.1872 | 10.6076
Житомирська | ГРС Липне | 9120.7845 | 38.1869 | 10.6075
Житомирська | ГРС Любар, Філинці | 9120.8084 | 38.187 | 10.6075
Житомирська | ГРС Миропіль | 9121.1905 | 38.1886 | 10.6079
Житомирська | ГРС Н.Чортория | 9121.2622 | 38.1889 | 10.608
Житомирська | ГРС Озерянка | 9120.8323 | 38.1871 | 10.6075
Житомирська | ГРС Першотравенськ | 9120.7845 | 38.1869 | 10.6075
Житомирська | ГРС Попільня | 9120.689 | 38.1865 | 10.6074
Житомирська | ГРС Рея | 9120.8084 | 38.187 | 10.6075
Житомирська | ГРС Романів | 9120.7845 | 38.1869 | 10.6075
Житомирська | ГРС Сінгури | 9120.8084 | 38.187 | 10.6075
Житомирська | ГРС Садки | 9122.8863 | 38.1957 | 10.6099
Житомирська | ГРС Сміла, Іванопіль | 9120.8323 | 38.1871 | 10.6075
Житомирська | ГРС Ст.Котельня | 9120.689 | 38.1865 | 10.6074
Житомирська | ГРС Студениця | 9120.7367 | 38.1867 | 10.6074
Житомирська | ГРС Червоне | 9120.7845 | 38.1869 | 10.6075
Житомирська | ГРС Чуднів | 9120.7845 | 38.1869 | 10.6075
Хмельницька | ГРС Н.Чортория Прислуч | 9120.7606 | 38.1868 | 10.6074
Хмельницька | ГРС Полонне | 9120.8084 | 38.187 | 10.6075
Начальник Бердичівського ЛВУ МГ |  | Лохман В.В. |  | 2018-01-02
Підрозділу підприємства, якому підпорядкована лабораторія |  | прізвище |  | підпис | дата
Завідувач ВХАЛ |  | Савченко О.М. |  | 2018-01-02
Лабораторія, де здійснювалось вимірювання газу |  | прізвище |  | підпис | дата
Начальник служби ГВ і М |  | Власов Д.І. |  | 2018-01-02
Підрозділу, відповідального за облік газу за маршрутом |  | прізвище |  | підпис | дата