## паспорт
ПАТ "УКРТРАНСГАЗ" | [5 empty] | ПАСПОРТ ФІЗИКО-ХІМІЧНИХ ПОКАЗНИКІВ ПРИРОДНОГО ГАЗУ №4 | [18 empty] | Маршрут №4
УМГ "КИЇВТРАНСГАЗ" | [5 empty] | переданого Бердичівським ЛВУМГ та прийнятого ПАТ "Житомиргаз", ПАТ "Вінницягаз", ПП "БУТАН-ПЛЮС"
Бердичівське ЛВУМГ
Вимірювальна хіміко-аналітична лабораторія
по газопроводу "Київ-Захід України 1" (КЗУ-1)
Свідоцтво № 033/14 чинне до 12.03.2019 р. | [20 empty] | за період з 01.12.2017р. по 31.12.2017р.
Число місяця | Компонентний склад, % мол. | [11 empty] | Фізико-хімічні показники газу обчислені на основі компонентного складу, 101,325 кПа | [9 empty] | Температура точки роси вологи (Р = 3.92 МПа), °С | Температура точки роси вуглеводнів, °С | Масова концентрація сірководню, г/м3 | Масова концентрація меркаптанової сірки, г/м3 | Маса механічних домішок, г/м3
[13 empty] | Густина абсолютна, кг/м3,при 20 ºС, | Температура вимірювання/згоряння при 20/25°С
| метан, С1 | етан, С2 | пропан, С3 | ізо-бутан, і-С4 | н-бутан, н-С4 | нео-пентан, нео-С5 | ізо-пентан, і-С5 | н-пентан, н-С5 | гексани та вищі, С6+ | кисень, О2 | азот, N2 | діоксид вуглецю, CО2 |  | Теплота згоряння нижча |  |  | Теплота згоряння вища |  |  | Число Воббе вище
[14 empty] | ккал/м3 | МДж/м3 | кВт⋅год/м3 | ккал/м3 | МДж/м3 | кВт⋅год/м3 | ккал/м3 | МДж/м3 | кВт⋅год/м3
1 | [13 empty] | 8248.0416 | 34.5329 | 9.5925 | 9130.816 | 38.2289 | 10.6191 | 11537.5229 | 48.3053 | 13.4181
2 | [13 empty] | 8248.0416 | 34.5329 | 9.5925 | 9130.816 | 38.2289 | 10.6191 | 11537.5229 | 48.3053 | 13.4181
3 | [13 empty] | 8248.0416 | 34.5329 | 9.5925 | 9130.816 | 38.2289 | 10.6191 | 11537.5229 | 48.3053 | 13.4181
4 | 89.6831 | 4.9812 | 1.1044 | 0.1245 | 0.1944 | 0.0042 | 0.0558 | 0.0421 | 0.083 | 0.0092 | 1.6554 | 2.0629 | 0.7532 | 8245.462 | 34.5221 | 9.5895 | 9128.1648 | 38.2178 | 10.6161 | 11542.8969 | 48.3278 | 13.4244 | -12.9 | -11.4
5 | [13 empty] | 8245.462 | 34.5221 | 9.5895 | 9128.1648 | 38.2178 | 10.6161 | 11542.8969 | 48.3278 | 13.4244
6 | [13 empty] | 8245.462 | 34.5221 | 9.5895 | 9128.1648 | 38.2178 | 10.6161 | 11542.8969 | 48.3278 | 13.4244
7 | [13 empty] | 8245.462 | 34.5221 | 9.5895 | 9128.1648 | 38.2178 | 10.6161 | 11542.8969 | 48.3278 | 13.4244
8 | [13 empty] | 8245.462 | 34.5221 | 9.5895 | 9128.1648 | 38.2178 | 10.6161 | 11542.8969 | 48.3278 | 13.4244
9 | [13 empty] | 8245.462 | 34.5221 | 9.5895 | 9128.1648 | 38.2178 | 10.6161 | 11542.8969 | 48.3278 | 13.4244
10 | [13 empty] | 8245.462 | 34.5221 | 9.5895 | 9128.1648 | 38.2178 | 10.6161 | 11542.8969 | 48.3278 | 13.4244
11 | 89.588 | 5.0766 | 1.0776 | 0.1228 | 0.1939 | 0.004 | 0.0541 | 0.0424 | 0.0855 | 0.0085 | 1.666 | 2.0806 | 0.7537 | 8245.9397 | 34.5241 | 9.59 | 9128.5948 | 38.2196 | 10.6166 | 11539.5769 | 48.3139 | 13.4205 | -12.3 | -11.8
12 | [13 empty] | 8245.9397 | 34.5241 | 9.59 | 9128.5948 | 38.2196 | 10.6166 | 11539.5769 | 48.3139 | 13.4205
13 | [13 empty] | 8245.9397 | 34.5241 | 9.59 | 9128.5948 | 38.2196 | 10.6166 | 11539.5769 | 48.3139 | 13.4205 |  |  | ˂0,006 | ˂0,002 | відс.
14 | [13 empty] | 8245.9397 | 34.5241 | 9.59 | 9128.5948 | 38.2196 | 10.6166 | 11539.5769 | 48.3139 | 13.4205
15 | [13 empty] | 8245.9397 | 34.5241 | 9.59 | 9128.5948 | 38.2196 | 10.6166 | 11539.5769 | 48.3139 | 13.4205
16 | [13 empty] | 8245.9397 | 34.5241 | 9.59 | 9128.5948 | 38.2196 | 10.6166 | 11539.5769 | 48.3139 | 13.4205
17 | [13 empty] | 8245.9397 | 34.5241 | 9.59 | 9128.5948 | 38.2196 | 10.6166 | 11539.5769 | 48.3139 | 13.4205
18 | 89.5878 | 5.0975 | 1.0865 | 0.1175 | 0.1879 | 0.0041 | 0.0459 | 0.0405 | 0.0836 | 0.0079 | 1.6305 | 2.1102 | 0.7536 | 8243.7185 | 34.5148 | 9.5874 | 9126.2302 | 38.2097 | 10.6138 | 11537.3318 | 48.3045 | 13.4179 | -14.4 | -12.1
19 | [13 empty] | 8243.7185 | 34.5148 | 9.5874 | 9126.2302 | 38.2097 | 10.6138 | 11537.3318 | 48.3045 | 13.4179
20 | [13 empty] | 8243.7185 | 34.5148 | 9.5874 | 9126.2302 | 38.2097 | 10.6138 | 11537.3318 | 48.3045 | 13.4179
21 | [13 empty] | 8243.7185 | 34.5148 | 9.5874 | 9126.2302 | 38.2097 | 10.6138 | 11537.3318 | 48.3045 | 13.4179
22 | [13 empty] | 8243.7185 | 34.5148 | 9.5874 | 9126.2302 | 38.2097 | 10.6138 | 11537.3318 | 48.3045 | 13.4179
23 | [13 empty] | 8243.7185 | 34.5148 | 9.5874 | 9126.2302 | 38.2097 | 10.6138 | 11537.3318 | 48.3045 | 13.4179
24 | [13 empty] | 8243.7185 | 34.5148 | 9.5874 | 9126.2302 | 38.2097 | 10.6138 | 11537.3318 | 48.3045 | 13.4179
25 | [13 empty] | 8243.7185 | 34.5148 | 9.5874 | 9126.2302 | 38.2097 | 10.6138 | 11537.3318 | 48.3045 | 13.4179
26 | 89.5597 | 5.0884 | 1.0714 | 0.1201 | 0.1901 | 0.0041 | 0.0519 | 0.0409 | 0.0797 | 0.0125 | 1.7244 | 2.0568 | 0.7534 | 8238.9416 | 34.4948 | 9.5819 | 9120.9756 | 38.1877 | 10.6077 | 11532.5071 | 48.2843 | 13.4123 | -14.1 | -11.7
27 | [13 empty] | 8238.9416 | 34.4948 | 9.5819 | 9120.9756 | 38.1877 | 10.6077 | 11532.5071 | 48.2843 | 13.4123
28 | [13 empty] | 8238.9416 | 34.4948 | 9.5819 | 9120.9756 | 38.1877 | 10.6077 | 11532.5071 | 48.2843 | 13.4123
29 | [13 empty] | 8238.9416 | 34.4948 | 9.5819 | 9120.9756 | 38.1877 | 10.6077 | 11532.5071 | 48.2843 | 13.4123
30 | [13 empty] | 8238.9416 | 34.4948 | 9.5819 | 9120.9756 | 38.1877 | 10.6077 | 11532.5071 | 48.2843 | 13.4123
31 | [13 empty] | 8238.9416 | 34.4948 | 9.5819 | 9120.9756 | 38.1877 | 10.6077 | 11532.5071 | 48.2843 | 13.4123
Рівень одоризації відповідає вимогам чинних нормативних документів | [13 empty] | 8244.1484 | 34.5166 | 9.5879 | 9126.684 | 38.2116 | 10.6143
Середньозважене значення теплоти згоряння:
| Начальник Бердичівського ЛВУ МГ | [8 empty] | Лохман В.В. | [10 empty] | 2018-01-02
|  | Підрозділу підприємства, якому підпорядкована лабораторія | [8 empty] | прізвище | [5 empty] | підпис |  |  |  | дата
| Завідувач ВХАЛ | [8 empty] | Савченко О.М. | [10 empty] | 2018-01-02
|  | Лабораторія, де здійснювалось вимірювання газу | [8 empty] | прізвище | [5 empty] | підпис |  |  |  | дата
| Начальник служби ГВ і М | [8 empty] | Власов Д.І. | [10 empty] | 2018-01-02
|  | Підрозділу, відповідального за облік газу за маршрутом | [8 empty] | прізвище | [5 empty] | підпис |  |  |  | дата

## додаток
Додаток до Паспорту фізико-хімічних показників природного газу. Маршрут №4
Область | ГРС, прямий споживач | Cередньозважене значення вищої теплоти згоряння
|  | ккал/м³ | МДж/м³ | кВт*год./м³
Маршрут №4 |  | 9126.684 | 38.2116 | 10.6143
Вінницька | ГРС Краснопіль, Лип`ятин | 9126.5646 | 38.2111 | 10.6142
Вінницька | ГРС Райгородок Тернівка | 9126.6601 | 38.2115 | 10.6143
Житомирська | АГНКС ПП "БУТАН ПЛЮС" ("Петрол-ДЕВ") | 9126.3974 | 38.2104 | 10.614
Житомирська | ГРС Березівка | 9126.6601 | 38.2115 | 10.6143
Житомирська | ГРС Краснопіль, Безпечна | 9126.8751 | 38.2124 | 10.6146
Житомирська | ГРС Маркуші | 9126.6601 | 38.2115 | 10.6143
Житомирська | ГРС Райгородок побут | 9126.6123 | 38.2113 | 10.6143
Начальник Бердичівського ЛВУ МГ |  | Лохман В.В. |  | 2018-01-02
Підрозділу підприємства, якому підпорядкована лабораторія |  | прізвище |  | підпис | дата
Завідувач ВХАЛ |  | Савченко О.М. |  | 2018-01-02
Лабораторія, де здійснювалось вимірювання газу |  | прізвище |  | підпис | дата
Начальник служби ГВ і М |  | Власов Д.І. |  | 2018-01-02
Підрозділу, відповідального за облік газу за маршрутом |  | прізвище |  | підпис | дата