## паспорт
ПАТ "УКРТРАНСГАЗ" | [5 empty] | ПАСПОРТ ФІЗИКО-ХІМІЧНИХ ПОКАЗНИКІВ ПРИРОДНОГО ГАЗУ №806 | [18 empty] | Маршрут №806
УМГ "ЧЕРКАСИТРАНСГАЗ" | [5 empty] | переданого Барським ЛВУМГ та прийнятого ПАТ "Вінницягаз"
Барський п/м Барське ЛВУМГ
Вимірювальна хіміко-аналітична лабораторія
по газопроводу "Уренгой-Помари-Ужгород" (УПУ)
Свідоцтво № ПУ-0124/15 чинне до 20.10.2018 р. | [20 empty] | за період з 01.12.2017р. по 31.12.2017р.
Число місяця | Компонентний склад, % мол. | [11 empty] | Фізико-хімічні показники газу обчислені на основі компонентного складу, 101,325 кПа | [9 empty] | Температура точки роси вологи (Р = 3.92 МПа), °С | Температура точки роси вуглеводнів, °С | Масова концентрація сірководню, г/м3 | Масова концентрація меркаптанової сірки, г/м3 | Маса механічних домішок, г/м3
[13 empty] | Густина абсолютна, кг/м3,при 20 ºС, | Температура вимірювання/згоряння при 20/25°С
| метан, С1 | етан, С2 | пропан, С3 | ізо-бутан, і-С4 | н-бутан, н-С4 | нео-пентан, нео-С5 | ізо-пентан, і-С5 | н-пентан, н-С5 | гексани та вищі, С6+ | кисень, О2 | азот, N2 | діоксид вуглецю, CО2 |  | Теплота згоряння нижча |  |  | Теплота згоряння вища |  |  | Число Воббе вище
[14 empty] | ккал/м3 | МДж/м3 | кВт⋅год/м3 | ккал/м3 | МДж/м3 | кВт⋅год/м3 | ккал/м3 | МДж/м3 | кВт⋅год/м3
1 | 96.2133 | 2.0203 | 0.6183 | 0.1053 | 0.0906 | 0.0013 | 0.0187 | 0.0133 | 0.0116 | 0.0116 | 0.741 | 0.1548 | 0.6974 | 8163.7529 | 34.18 | 9.4944 | 9052.2596 | 37.9 | 10.5278 | 11896.9143 | 49.81 | 13.8361
2 | [13 empty] | 8163.7529 | 34.18 | 9.4944 | 9052.2596 | 37.9 | 10.5278 | 11896.9143 | 49.81 | 13.8361
3 | [13 empty] | 8163.7529 | 34.18 | 9.4944 | 9052.2596 | 37.9 | 10.5278 | 11896.9143 | 49.81 | 13.8361
4 | 96.1479 | 2.0646 | 0.6346 | 0.1079 | 0.0932 | 0.0013 | 0.0189 | 0.0134 | 0.0109 | 0.0124 | 0.7359 | 0.1589 | 0.698 | 8169.0552 | 34.2022 | 9.5006 | 9059.1623 | 37.9289 | 10.5358 | 11900.1626 | 49.8236 | 13.8399 |  |  | 0 | 0 | 0
5 | 96.1968 | 2.0567 | 0.6373 | 0.1078 | 0.0926 | 0.0014 | 0.0188 | 0.0134 | 0.0115 | 0.0052 | 0.7013 | 0.1571 | 0.6978 | 8173.3067 | 34.22 | 9.5056 | 9061.8134 | 37.94 | 10.5389 | 11906.4681 | 49.85 | 13.8472
6 | [13 empty] | 8173.3067 | 34.22 | 9.5056 | 9061.8134 | 37.94 | 10.5389 | 11906.4681 | 49.85 | 13.8472
7 | 96.1593 | 2.0636 | 0.6366 | 0.1089 | 0.0935 | 0.0015 | 0.019 | 0.0134 | 0.012 | 0.0114 | 0.7212 | 0.1595 | 0.698 | 8171.0615 | 34.2106 | 9.5029 | 9061.3596 | 37.9381 | 10.5384 | 11902.981 | 49.8354 | 13.8432
8 | 96.2086 | 2.0351 | 0.6219 | 0.1064 | 0.0912 | 0.0014 | 0.0188 | 0.0132 | 0.0118 | 0.0106 | 0.7257 | 0.1555 | 0.6975 | 8166.3802 | 34.191 | 9.4975 | 9056.3439 | 37.9171 | 10.5325 | 11900.4492 | 49.8248 | 13.8402 | -21.9
9 | [13 empty] | 8166.3802 | 34.191 | 9.4975 | 9056.3439 | 37.9171 | 10.5325 | 11900.4492 | 49.8248 | 13.8402
10 | [13 empty] | 8166.3802 | 34.191 | 9.4975 | 9056.3439 | 37.9171 | 10.5325 | 11900.4492 | 49.8248 | 13.8402
11 | 96.2066 | 2.0428 | 0.6212 | 0.107 | 0.0917 | 0.0013 | 0.019 | 0.0134 | 0.0109 | 0.0099 | 0.7193 | 0.1569 | 0.6976 | 8166.1413 | 34.19 | 9.4972 | 9057.0365 | 37.92 | 10.5333 | 11901.6912 | 49.83 | 13.8417 | -21.3
12 | 96.216 | 2.0173 | 0.618 | 0.1063 | 0.0911 | 0.0014 | 0.0188 | 0.0131 | 0.0114 | 0.0177 | 0.7334 | 0.1554 | 0.6975 | 8163.7529 | 34.18 | 9.4944 | 9052.2596 | 37.9 | 10.5278 | 11896.9143 | 49.81 | 13.8361 | -23.2
13 | 96.2382 | 2.0019 | 0.606 | 0.104 | 0.0894 | 0.0013 | 0.0188 | 0.0129 | 0.0109 | 0.0165 | 0.745 | 0.1551 | 0.6972 | 8158.9759 | 34.16 | 9.4889 | 9047.4827 | 37.88 | 10.5222 | 11892.1374 | 49.79 | 13.8306 | -23
14 | 96.3049 | 1.9698 | 0.5933 | 0.1014 | 0.0871 | 0.0013 | 0.018 | 0.0128 | 0.0107 | 0.0119 | 0.7407 | 0.148 | 0.6966 | 8156.5875 | 34.15 | 9.4861 | 9045.0942 | 37.87 | 10.5194 | 11894.5258 | 49.8 | 13.8333 | -23
15 | 96.2406 | 2.0106 | 0.6054 | 0.1029 | 0.0885 | 0.0013 | 0.0181 | 0.0127 | 0.0102 | 0.0163 | 0.7422 | 0.1511 | 0.6971 | 8158.9759 | 34.16 | 9.4889 | 9049.8712 | 37.89 | 10.525 | 11894.5258 | 49.8 | 13.8333 | -22.8
16 | [13 empty] | 8158.9759 | 34.16 | 9.4889 | 9049.8712 | 37.89 | 10.525 | 11894.5258 | 49.8 | 13.8333
17 | [13 empty] | 8158.9759 | 34.16 | 9.4889 | 9049.8712 | 37.89 | 10.525 | 11894.5258 | 49.8 | 13.8333
18 | 96.1762 | 2.0633 | 0.6254 | 0.106 | 0.0913 | 0.0014 | 0.0186 | 0.0131 | 0.0109 | 0.0099 | 0.7261 | 0.158 | 0.6977 | 8167.9804 | 34.1977 | 9.4994 | 9058.0636 | 37.9243 | 10.5345 | 11901.0463 | 49.8273 | 13.8409 | -23.1
19 | 96.2166 | 2.036 | 0.623 | 0.1063 | 0.0911 | 0.0013 | 0.0187 | 0.0131 | 0.0113 | 0.0102 | 0.7187 | 0.1537 | 0.6975 | 8167.0728 | 34.1939 | 9.4983 | 9057.1082 | 37.9203 | 10.5334 | 11901.9778 | 49.8312 | 13.842 | -23
20 | 96.2077 | 2.0469 | 0.6287 | 0.1075 | 0.092 | 0.0014 | 0.0191 | 0.0134 | 0.0122 | 0.0071 | 0.7075 | 0.1566 | 0.6976 | 8170.2256 | 34.2071 | 9.502 | 9060.5237 | 37.9346 | 10.5374 | 11905.035 | 49.844 | 13.8456 | -23
21 | 96.2146 | 2.0325 | 0.6235 | 0.1066 | 0.0915 | 0.0014 | 0.0187 | 0.01313 | 0.0116 | 0.0124 | 0.7188 | 0.1554 | 0.6975 | 8166.834 | 34.1929 | 9.498 | 9056.8455 | 37.9192 | 10.5331 | 11901.2613 | 49.8282 | 13.8412 | -22.9
22 | [13 empty] | 8166.834 | 34.1929 | 9.498 | 9056.8455 | 37.9192 | 10.5331 | 11901.2613 | 49.8282 | 13.8412
23 | [13 empty] | 8166.834 | 34.1929 | 9.498 | 9056.8455 | 37.9192 | 10.5331 | 11901.2613 | 49.8282 | 13.8412
24 | [13 empty] | 8166.834 | 34.1929 | 9.498 | 9056.8455 | 37.9192 | 10.5331 | 11901.2613 | 49.8282 | 13.8412
25 | [13 empty] | 8166.834 | 34.1929 | 9.498 | 9056.8455 | 37.9192 | 10.5331 | 11901.2613 | 49.8282 | 13.8412
26 | [13 empty] | 8166.834 | 34.1929 | 9.498 | 9056.8455 | 37.9192 | 10.5331 | 11901.2613 | 49.8282 | 13.8412
27 | 96.0605 | 2.1548 | 0.6719 | 0.1131 | 0.0981 | 0.0014 | 0.019 | 0.0136 | 0.0114 | 0.011 | 0.6822 | 0.163 | 0.6989 | 8185.249 | 34.27 | 9.5194 | 9076.1442 | 38 | 10.5556 | 11916.022 | 49.89 | 13.8583
28 | [13 empty] | 8185.249 | 34.27 | 9.5194 | 9076.1442 | 38 | 10.5556 | 11916.022 | 49.89 | 13.8583
29 | [13 empty] | 8185.249 | 34.27 | 9.5194 | 9076.1442 | 38 | 10.5556 | 11916.022 | 49.89 | 13.8583
30 | [13 empty] | 8185.249 | 34.27 | 9.5194 | 9076.1442 | 38 | 10.5556 | 11916.022 | 49.89 | 13.8583
31 | [13 empty] | 8185.249 | 34.27 | 9.5194 | 9076.1442 | 38 | 10.5556 | 11916.022 | 49.89 | 13.8583
Рівень одоризації відповідає вимогам чинних нормативних документів | [13 empty] | 8168.8403 | 34.2013 | 9.5004 | 9058.7323 | 37.9271 | 10.5353
Середньозважене значення теплоти згоряння:
| Начальник Барського ЛВУМГ | [8 empty] | Мандра В.В. | [10 empty] | 2018-01-02
|  | Підрозділу підприємства, якому підпорядкована лабораторія | [8 empty] | прізвище | [5 empty] | підпис |  |  |  | дата
| Начальник ВХАЛ | [8 empty] | Ільницька Г.О. | [10 empty] | 2018-01-02
|  | Лабораторія, де здійснювалось вимірювання газу | [8 empty] | прізвище | [5 empty] | підпис |  |  |  | дата
[10 empty] | Черній С.П. | [10 empty] | 2018-01-02
|  | Підрозділу, відповідального за облік газу за маршрутом | [8 empty] | прізвище | [5 empty] | підпис |  |  |  | дата

## додаток
Додаток до Паспорту фізико-хімічних показників природного газу. Маршрут №806
Область | ГРС, прямий споживач | Cередньозважене значення вищої теплоти згоряння
|  | ккал/м³ | МДж/м³ | кВт*год./м³
Маршрут №806 |  | 9058.7323 | 37.9271 | 10.5353
Вінницька | ГРП Митки (КС Бар МГ П) | 9058.6368 | 37.9267 | 10.5352
Вінницька | Літин УПУ | 9058.8995 | 37.9278 | 10.5355
Вінницька | Мартинівка УПУ | 9058.7084 | 37.927 | 10.5353
Вінницька | Мурафа УПУ | 9058.6368 | 37.9267 | 10.5352
Вінницька | Пасинки УПУ | 9058.6129 | 37.9266 | 10.5352
Вінницька | Сьомаки (Браїлів) ДПМон. | 9058.6368 | 37.9267 | 10.5352
Начальник Барського ЛВУМГ |  | Мандра В.В. |  |  | 2018-01-02
Підрозділу підприємства, якому підпорядкована лабораторія |  | прізвище |  | підпис | дата
Начальник ВХАЛ |  | Ільницька Г.О. |  |  | 2018-01-02
Лабораторія, де здійснювалось вимірювання газу |  | прізвище |  | підпис | дата
|  | Черній С.П |  |  | 2018-01-02
Підрозділу, відповідального за облік газу за маршрутом |  | прізвище |  | підпис | дата