## паспорт
ПАТ "УКРТРАНСГАЗ" | [5 empty] | ПАСПОРТ ФІЗИКО-ХІМІЧНИХ ПОКАЗНИКІВ ПРИРОДНОГО ГАЗУ №811 | [18 empty] | Маршрут №811
УМГ "ЧЕРКАСИТРАНСГАЗ" | [5 empty] | переданого Барським ЛВУМГ та прийнятого ПАТ "Вінницягаз"
Барський п/м Барське ЛВУМГ
Вимірювальна хіміко-аналітична лабораторія
по газопроводу "Ананьїв-Чернівці-Богородчани" (АЧБ)
Свідоцтво № ПУ-0124/15 чинне до 20.10.2018 р. | [20 empty] | за період з 01.12.2017р. по 31.12.2017р.
Число місяця | Компонентний склад, % мол. | [11 empty] | Фізико-хімічні показники газу обчислені на основі компонентного складу, 101,325 кПа | [9 empty] | Температура точки роси вологи (Р = 3.92 МПа), °С | Температура точки роси вуглеводнів, °С | Масова концентрація сірководню, г/м3 | Масова концентрація меркаптанової сірки, г/м3 | Маса механічних домішок, г/м3
[13 empty] | Густина абсолютна, кг/м3,при 20 ºС, | Температура вимірювання/згоряння при 20/25°С
| метан, С1 | етан, С2 | пропан, С3 | ізо-бутан, і-С4 | н-бутан, н-С4 | нео-пентан, нео-С5 | ізо-пентан, і-С5 | н-пентан, н-С5 | гексани та вищі, С6+ | кисень, О2 | азот, N2 | діоксид вуглецю, CО2 |  | Теплота згоряння нижча |  |  | Теплота згоряння вища |  |  | Число Воббе вище
[14 empty] | ккал/м3 | МДж/м3 | кВт⋅год/м3 | ккал/м3 | МДж/м3 | кВт⋅год/м3 | ккал/м3 | МДж/м3 | кВт⋅год/м3
1 | 96.1626 | 2.0735 | 0.6387 | 0.107 | 0.093 | 0.0013 | 0.0183 | 0.0127 | 0.0102 | 0.0101 | 0.7125 | 0.1601 | 0.6979 | 8170.9182 | 34.21 | 9.5028 | 9061.8134 | 37.94 | 10.5389 | 11904.0797 | 49.84 | 13.8444
2 | [13 empty] | 8170.9182 | 34.21 | 9.5028 | 9061.8134 | 37.94 | 10.5389 | 11904.0797 | 49.84 | 13.8444
3 | [13 empty] | 8170.9182 | 34.21 | 9.5028 | 9061.8134 | 37.94 | 10.5389 | 11904.0797 | 49.84 | 13.8444
4 | [13 empty] | 8170.9182 | 34.21 | 9.5028 | 9061.8134 | 37.94 | 10.5389 | 11904.0797 | 49.84 | 13.8444
5 | [13 empty] | 8170.9182 | 34.21 | 9.5028 | 9061.8134 | 37.94 | 10.5389 | 11904.0797 | 49.84 | 13.8444
6 | [13 empty] | 8170.9182 | 34.21 | 9.5028 | 9061.8134 | 37.94 | 10.5389 | 11904.0797 | 49.84 | 13.8444
7 | [13 empty] | 8170.9182 | 34.21 | 9.5028 | 9061.8134 | 37.94 | 10.5389 | 11904.0797 | 49.84 | 13.8444
8 | [13 empty] | 8170.9182 | 34.21 | 9.5028 | 9061.8134 | 37.94 | 10.5389 | 11904.0797 | 49.84 | 13.8444
9 | [13 empty] | 8170.9182 | 34.21 | 9.5028 | 9061.8134 | 37.94 | 10.5389 | 11904.0797 | 49.84 | 13.8444
10 | [13 empty] | 8170.9182 | 34.21 | 9.5028 | 9061.8134 | 37.94 | 10.5389 | 11904.0797 | 49.84 | 13.8444
11 | [13 empty] | 8170.9182 | 34.21 | 9.5028 | 9061.8134 | 37.94 | 10.5389 | 11904.0797 | 49.84 | 13.8444
12 | [13 empty] | 8170.9182 | 34.21 | 9.5028 | 9061.8134 | 37.94 | 10.5389 | 11904.0797 | 49.84 | 13.8444
13 | 96.1145 | 2.111 | 0.6467 | 0.1085 | 0.0939 | 0.0014 | 0.0188 | 0.0127 | 0.0094 | 0.0127 | 0.7069 | 0.1636 | 0.6983 | 8175.6952 | 34.23 | 9.5083 | 9066.5904 | 37.96 | 10.5444 | 11906.4681 | 49.85 | 13.8472
14 | [13 empty] | 8175.6952 | 34.23 | 9.5083 | 9066.5904 | 37.96 | 10.5444 | 11906.4681 | 49.85 | 13.8472
15 | [13 empty] | 8175.6952 | 34.23 | 9.5083 | 9066.5904 | 37.96 | 10.5444 | 11906.4681 | 49.85 | 13.8472
16 | [13 empty] | 8175.6952 | 34.23 | 9.5083 | 9066.5904 | 37.96 | 10.5444 | 11906.4681 | 49.85 | 13.8472
17 | [13 empty] | 8175.6952 | 34.23 | 9.5083 | 9066.5904 | 37.96 | 10.5444 | 11906.4681 | 49.85 | 13.8472
18 | [13 empty] | 8175.6952 | 34.23 | 9.5083 | 9066.5904 | 37.96 | 10.5444 | 11906.4681 | 49.85 | 13.8472
19 | [13 empty] | 8175.6952 | 34.23 | 9.5083 | 9066.5904 | 37.96 | 10.5444 | 11906.4681 | 49.85 | 13.8472
20 | [13 empty] | 8175.6952 | 34.23 | 9.5083 | 9066.5904 | 37.96 | 10.5444 | 11906.4681 | 49.85 | 13.8472
21 | [13 empty] | 8175.6952 | 34.23 | 9.5083 | 9066.5904 | 37.96 | 10.5444 | 11906.4681 | 49.85 | 13.8472
22 | 96.1691 | 2.0903 | 0.6426 | 0.108 | 0.0936 | 0.0014 | 0.0183 | 0.0127 | 0.0099 | 0.0091 | 0.6859 | 0.1591 | 0.6979 | 8175.3847 | 34.2287 | 9.508 | 9066.1127 | 37.958 | 10.5439 | 11909.8836 | 49.8643 | 13.8512 | -12.2 |  | 0 | 0 | 0
23 | [13 empty] | 8175.3847 | 34.2287 | 9.508 | 9066.1127 | 37.958 | 10.5439 | 11909.8836 | 49.8643 | 13.8512
24 | [13 empty] | 8175.3847 | 34.2287 | 9.508 | 9066.1127 | 37.958 | 10.5439 | 11909.8836 | 49.8643 | 13.8512
25 | [13 empty] | 8175.3847 | 34.2287 | 9.508 | 9066.1127 | 37.958 | 10.5439 | 11909.8836 | 49.8643 | 13.8512
26 | [13 empty] | 8175.3847 | 34.2287 | 9.508 | 9066.1127 | 37.958 | 10.5439 | 11909.8836 | 49.8643 | 13.8512
27 | [13 empty] | 8175.3847 | 34.2287 | 9.508 | 9066.1127 | 37.958 | 10.5439 | 11909.8836 | 49.8643 | 13.8512
28 | [13 empty] | 8175.3847 | 34.2287 | 9.508 | 9066.1127 | 37.958 | 10.5439 | 11909.8836 | 49.8643 | 13.8512
29 | [13 empty] | 8175.3847 | 34.2287 | 9.508 | 9066.1127 | 37.958 | 10.5439 | 11909.8836 | 49.8643 | 13.8512
30 | [13 empty] | 8175.3847 | 34.2287 | 9.508 | 9066.1127 | 37.958 | 10.5439 | 11909.8836 | 49.8643 | 13.8512
31 | [13 empty] | 8175.3847 | 34.2287 | 9.508 | 9066.1127 | 37.958 | 10.5439 | 11909.8836 | 49.8643 | 13.8512
Рівень одоризації відповідає вимогам чинних нормативних документів | [13 empty] | 8173.7844 | 34.222 | 9.5061 | 9064.6318 | 37.9518 | 10.5422
Середньозважене значення теплоти згоряння:
| Начальник Барського ЛВУМГ | [8 empty] | Мандра В.В. | [10 empty] | 2018-01-02
|  | Підрозділу підприємства, якому підпорядкована лабораторія | [8 empty] | прізвище | [5 empty] | підпис |  |  |  | дата
| Начальник ВХАЛ | [8 empty] | Ільницька Г.О. | [10 empty] | 2018-01-02
|  | Лабораторія, де здійснювалось вимірювання газу | [8 empty] | прізвище | [5 empty] | підпис |  |  |  | дата
[10 empty] | Черній С.П. | [10 empty] | 2018-01-02
|  | Підрозділу, відповідального за облік газу за маршрутом | [8 empty] | прізвище | [5 empty] | підпис |  |  |  | дата

## додаток
Додаток до Паспорту фізико-хімічних показників природного газу. Маршрут №811
Область | ГРС, прямий споживач | Cередньозважене значення вищої теплоти згоряння
|  | ккал/м³ | МДж/м³ | кВт*год./м³
Маршрут №811 |  | 9064.6318 | 37.9518 | 10.5422
Вінницька | Могилів-Подільський | 9064.6318 | 37.9518 | 10.5422
Начальник Барського ЛВУМГ |  | Мандра В.В. |  |  | 2018-01-02
Підрозділу підприємства, якому підпорядкована лабораторія |  | прізвище |  | підпис | дата
Начальник ВХАЛ |  | Ільницька Г.О. |  |  | 2018-01-02
Лабораторія, де здійснювалось вимірювання газу |  | прізвище |  | підпис | дата
|  | Черній С.П. |  |  | 2018-01-02
Підрозділу, відповідального за облік газу за маршрутом |  | прізвище |  | підпис | дата