## паспорт
ПАТ "УКРТРАНСГАЗ" | [5 empty] | ПАСПОРТ ФІЗИКО-ХІМІЧНИХ ПОКАЗНИКІВ ПРИРОДНОГО ГАЗУ № 830 | [18 empty] | Маршрут № 830
УМГ "ЧЕРКАСИТРАНСГАЗ" | [5 empty] | переданого Гайсинським ЛВУМГ та прийнятого ПАТ "Вінницягаз"
Гайсинський п/м Гайсинське ЛВУМГ
Вимірювальна хіміко-аналітична лабораторія
по газопроводу "Уренгой-Помари-Ужгород" (УПУ)
Свідоцтво № ПУ-0077/14 чинне до 27.05.2018 р. | [20 empty] | за період з 01.12.2017р. по 31.12.2017р.
Число місяця | Компонентний склад, % мол. | [11 empty] | Фізико-хімічні показники газу обчислені на основі компонентного складу, 101,325 кПа | [9 empty] | Температура точки роси вологи (Р = 3.92 МПа), °С | Температура точки роси вуглеводнів, °С | Масова концентрація сірководню, г/м3 | Масова концентрація меркаптанової сірки, г/м3 | Маса механічних домішок, г/м3
[13 empty] | Густина абсолютна, кг/м3,при 20 ºС, | Температура вимірювання/згоряння при 20/25°С
| метан, С1 | етан, С2 | пропан, С3 | ізо-бутан, і-С4 | н-бутан, н-С4 | нео-пентан, нео-С5 | ізо-пентан, і-С5 | н-пентан, н-С5 | гексани та вищі, С6+ | кисень, О2 | азот, N2 | діоксид вуглецю, CО2 |  | Теплота згоряння нижча |  |  | Теплота згоряння вища |  |  | Число Воббе вище
[14 empty] | ккал/м3 | МДж/м3 | кВт⋅год/м3 | ккал/м3 | МДж/м3 | кВт⋅год/м3 | ккал/м3 | МДж/м3 | кВт⋅год/м3
1 | [13 empty] | 8185.655 | 34.2717 | 9.5199 | 9073.0631 | 37.9871 | 10.552 | 11911.675 | 49.8718 | 13.8533
2 | [13 empty] | 8185.655 | 34.2717 | 9.5199 | 9073.0631 | 37.9871 | 10.552 | 11911.675 | 49.8718 | 13.8533
3 | [13 empty] | 8185.655 | 34.2717 | 9.5199 | 9073.0631 | 37.9871 | 10.552 | 11911.675 | 49.8718 | 13.8533
4 | [13 empty] | 8185.655 | 34.2717 | 9.5199 | 9073.0631 | 37.9871 | 10.552 | 11911.675 | 49.8718 | 13.8533
5 | 96.0494 | 2.1848 | 0.6857 | 0.1083 | 0.1044 | 0.0029 | 0.0176 | 0.0128 | 0.0051 | 0.0066 | 0.6497 | 0.1725 | 0.699 | 8188.9511 | 34.2855 | 9.5238 | 9076.6219 | 38.002 | 10.5561 | 11914.3261 | 49.8829 | 13.8564
6 | [13 empty] | 8188.9511 | 34.2855 | 9.5238 | 9076.6219 | 38.002 | 10.5561 | 11914.3261 | 49.8829 | 13.8564
7 | [13 empty] | 8188.9511 | 34.2855 | 9.5238 | 9076.6219 | 38.002 | 10.5561 | 11914.3261 | 49.8829 | 13.8564
8 | [13 empty] | 8188.9511 | 34.2855 | 9.5238 | 9076.6219 | 38.002 | 10.5561 | 11914.3261 | 49.8829 | 13.8564
9 | [13 empty] | 8188.9511 | 34.2855 | 9.5238 | 9076.6219 | 38.002 | 10.5561 | 11914.3261 | 49.8829 | 13.8564
10 | [13 empty] | 8188.9511 | 34.2855 | 9.5238 | 9076.6219 | 38.002 | 10.5561 | 11914.3261 | 49.8829 | 13.8564
11 | [13 empty] | 8188.9511 | 34.2855 | 9.5238 | 9076.6219 | 38.002 | 10.5561 | 11914.3261 | 49.8829 | 13.8564
12 | [13 empty] | 8188.9511 | 34.2855 | 9.5238 | 9076.6219 | 38.002 | 10.5561 | 11914.3261 | 49.8829 | 13.8564
13 | 96.0638 | 2.1805 | 0.6858 | 0.1085 | 0.1048 | 0.0012 | 0.018 | 0.013 | 0.0043 | 0.007 | 0.6456 | 0.1675 | 0.6989 | 8188.975 | 34.2856 | 9.5238 | 9076.6697 | 38.0022 | 10.5562 | 11915.592 | 49.8882 | 13.8578 | -22.4
14 | [13 empty] | 8188.975 | 34.2856 | 9.5238 | 9076.6697 | 38.0022 | 10.5562 | 11915.592 | 49.8882 | 13.8578
15 | [13 empty] | 8188.975 | 34.2856 | 9.5238 | 9076.6697 | 38.0022 | 10.5562 | 11915.592 | 49.8882 | 13.8578
16 | [13 empty] | 8188.975 | 34.2856 | 9.5238 | 9076.6697 | 38.0022 | 10.5562 | 11915.592 | 49.8882 | 13.8578
17 | [13 empty] | 8188.975 | 34.2856 | 9.5238 | 9076.6697 | 38.0022 | 10.5562 | 11915.592 | 49.8882 | 13.8578
18 | [13 empty] | 8188.975 | 34.2856 | 9.5238 | 9076.6697 | 38.0022 | 10.5562 | 11915.592 | 49.8882 | 13.8578
19 | [13 empty] | 8188.975 | 34.2856 | 9.5238 | 9076.6697 | 38.0022 | 10.5562 | 11915.592 | 49.8882 | 13.8578
20 | 95.9964 | 2.2182 | 0.6923 | 0.1081 | 0.1044 | 0.0018 | 0.0175 | 0.0127 | 0.0045 | 0.0073 | 0.665 | 0.1718 | 0.6993 | 8190.0737 | 34.2902 | 9.5251 | 9077.7684 | 38.0068 | 10.5574 | 11913.3708 | 49.8789 | 13.8553 | -22.6 |  | 0 | 0 | 0
21 | [13 empty] | 8190.0737 | 34.2902 | 9.5251 | 9077.7684 | 38.0068 | 10.5574 | 11913.3708 | 49.8789 | 13.8553
22 | [13 empty] | 8190.0737 | 34.2902 | 9.5251 | 9077.7684 | 38.0068 | 10.5574 | 11913.3708 | 49.8789 | 13.8553
23 | [13 empty] | 8190.0737 | 34.2902 | 9.5251 | 9077.7684 | 38.0068 | 10.5574 | 11913.3708 | 49.8789 | 13.8553
24 | [13 empty] | 8190.0737 | 34.2902 | 9.5251 | 9077.7684 | 38.0068 | 10.5574 | 11913.3708 | 49.8789 | 13.8553
25 | [13 empty] | 8190.0737 | 34.2902 | 9.5251 | 9077.7684 | 38.0068 | 10.5574 | 11913.3708 | 49.8789 | 13.8553
26 | [13 empty] | 8190.0737 | 34.2902 | 9.5251 | 9077.7684 | 38.0068 | 10.5574 | 11913.3708 | 49.8789 | 13.8553
27 | 96.0014 | 2.2196 | 0.6983 | 0.1084 | 0.1038 | 0.0023 | 0.0178 | 0.013 | 0.0054 | 0.0064 | 0.6552 | 0.1683 | 0.6994 | 8192.5577 | 34.3006 | 9.5279 | 9080.4912 | 38.0182 | 10.5606 | 11916.643 | 49.8926 | 13.8591 | -21.2
28 | [13 empty] | 8192.5577 | 34.3006 | 9.5279 | 9080.4912 | 38.0182 | 10.5606 | 11916.643 | 49.8926 | 13.8591
29 | [13 empty] | 8192.5577 | 34.3006 | 9.5279 | 9080.4912 | 38.0182 | 10.5606 | 11916.643 | 49.8926 | 13.8591
30 | [13 empty] | 8192.5577 | 34.3006 | 9.5279 | 9080.4912 | 38.0182 | 10.5606 | 11916.643 | 49.8926 | 13.8591
31 | [13 empty] | 8192.5577 | 34.3006 | 9.5279 | 9080.4912 | 38.0182 | 10.5606 | 11916.643 | 49.8926 | 13.8591
Рівень одоризації відповідає вимогам чинних нормативних документів | [13 empty] | 8189.3333 | 34.2871 | 9.5242 | 9077.004 | 38.0036 | 10.5566
Середньозважене значення теплоти згоряння:
| Начальник Гайсинського ЛВУМГ | [8 empty] | Омельченко Ю.В. | [10 empty] | 2018-01-02
|  | Підрозділу підприємства, якому підпорядкована лабораторія | [8 empty] | прізвище | [5 empty] | підпис |  |  |  | дата
| Начальник ВХАЛ | [8 empty] | Стук О.В. | [10 empty] | 2018-01-02
|  | Лабораторія, де здійснювалось вимірювання газу | [8 empty] | прізвище | [5 empty] | підпис |  |  |  | дата
| Начальник служби АВ і ТМ | [8 empty] | Стецюра О.С. | [10 empty] | 2018-01-02
|  | Підрозділу, відповідального за облік газу за маршрутом | [8 empty] | прізвище | [5 empty] | підпис |  |  |  | дата

## додаток
Додаток до Паспорту фізико-хімічних показників природного газу. Маршрут № 830
Область | ГРС, прямий споживач | Cередньозважене значення вищої теплоти згоряння
|  | ккал/м³ | МДж/м³ | кВт*год./м³
Маршрут № 830 |  | 9077.004 | 38.0036 | 10.5566
Вінницька | Іллінці УПУ | 9077.0518 | 38.0038 | 10.5566
Вінницька | Андрушівка УПУ | 9076.9802 | 38.0035 | 10.5565
Вінницька | Вороновиця УПУ | 9076.813 | 38.0028 | 10.5563
Вінницька | Оратів УПУ | 9076.9802 | 38.0035 | 10.5565
Вінницька | Осична УПУ | 9077.0518 | 38.0038 | 10.5566
Вінницька | Побережне УПУ | 9077.0518 | 38.0038 | 10.5566
Вінницька | Погребище УПУ | 9077.0518 | 38.0038 | 10.5566
Вінницька | Тиврів УПУ | 9077.0518 | 38.0038 | 10.5566
Вінницька | Тягун УПУ | 9077.0518 | 38.0038 | 10.5566
Начальник Гайсинського ЛВУМГ |  | Омельченко Ю.В. |  |  | 2018-01-02
Підрозділу підприємства, якому підпорядкована лабораторія |  | прізвище |  | підпис | дата
Начальник ВХАЛ |  | Стук О.В. |  |  | 2018-01-02
Лабораторія, де здійснювалось вимірювання газу |  | прізвище |  | підпис | дата
Начальник служби АВ і ТМ |  | Стецюра О.С. |  |  | 2018-01-02
Підрозділу, відповідального за облік газу за маршрутом |  | прізвище |  | підпис | дата