## паспорт
ПАТ "УКРТРАНСГАЗ" | [5 empty] | ПАСПОРТ ФІЗИКО-ХІМІЧНИХ ПОКАЗНИКІВ ПРИРОДНОГО ГАЗУ № 832 | [18 empty] | Маршрут № 832
УМГ "ЧЕРКАСИТРАНСГАЗ" | [5 empty] | переданого Гайсинським ЛВУМГ та прийнятого ПАТ "Вінницягаз"
Гайсинський п/м Гайсинське ЛВУМГ
Вимірювальна хіміко-аналітична лабораторія
по газопроводу "Прогрес"
Свідоцтво № ПУ-0077/14 чинне до 27.05.2018 р. | [20 empty] | за період з 01.12.2017р. по 31.12.2017р.
Число місяця | Компонентний склад, % мол. | [11 empty] | Фізико-хімічні показники газу обчислені на основі компонентного складу, 101,325 кПа | [9 empty] | Температура точки роси вологи (Р = 3.92 МПа), °С | Температура точки роси вуглеводнів, °С | Масова концентрація сірководню, г/м3 | Масова концентрація меркаптанової сірки, г/м3 | Маса механічних домішок, г/м3
[13 empty] | Густина абсолютна, кг/м3,при 20 ºС, | Температура вимірювання/згоряння при 20/25°С
| метан, С1 | етан, С2 | пропан, С3 | ізо-бутан, і-С4 | н-бутан, н-С4 | нео-пентан, нео-С5 | ізо-пентан, і-С5 | н-пентан, н-С5 | гексани та вищі, С6+ | кисень, О2 | азот, N2 | діоксид вуглецю, CО2 |  | Теплота згоряння нижча |  |  | Теплота згоряння вища |  |  | Число Воббе вище
[14 empty] | ккал/м3 | МДж/м3 | кВт⋅год/м3 | ккал/м3 | МДж/м3 | кВт⋅год/м3 | ккал/м3 | МДж/м3 | кВт⋅год/м3
1 | [13 empty] | 8186.491 | 34.2752 | 9.5209 | 9073.9707 | 37.9909 | 10.553 | 11912.6065 | 49.8757 | 13.8544
2 | [13 empty] | 8186.491 | 34.2752 | 9.5209 | 9073.9707 | 37.9909 | 10.553 | 11912.6065 | 49.8757 | 13.8544
3 | [13 empty] | 8186.491 | 34.2752 | 9.5209 | 9073.9707 | 37.9909 | 10.553 | 11912.6065 | 49.8757 | 13.8544
4 | [13 empty] | 8186.491 | 34.2752 | 9.5209 | 9073.9707 | 37.9909 | 10.553 | 11912.6065 | 49.8757 | 13.8544
5 | 96.0541 | 2.1826 | 0.6852 | 0.1081 | 0.1039 | 0.0024 | 0.0183 | 0.0132 | 0.005 | 0.0065 | 0.6473 | 0.1733 | 0.699 | 8188.8795 | 34.2852 | 9.5237 | 9076.5502 | 38.0017 | 10.556 | 11914.4456 | 49.8834 | 13.8565
6 | [13 empty] | 8188.8795 | 34.2852 | 9.5237 | 9076.5502 | 38.0017 | 10.556 | 11914.4456 | 49.8834 | 13.8565
7 | [13 empty] | 8188.8795 | 34.2852 | 9.5237 | 9076.5502 | 38.0017 | 10.556 | 11914.4456 | 49.8834 | 13.8565
8 | [13 empty] | 8188.8795 | 34.2852 | 9.5237 | 9076.5502 | 38.0017 | 10.556 | 11914.4456 | 49.8834 | 13.8565
9 | [13 empty] | 8188.8795 | 34.2852 | 9.5237 | 9076.5502 | 38.0017 | 10.556 | 11914.4456 | 49.8834 | 13.8565
10 | [13 empty] | 8188.8795 | 34.2852 | 9.5237 | 9076.5502 | 38.0017 | 10.556 | 11914.4456 | 49.8834 | 13.8565
11 | [13 empty] | 8188.8795 | 34.2852 | 9.5237 | 9076.5502 | 38.0017 | 10.556 | 11914.4456 | 49.8834 | 13.8565
12 | [13 empty] | 8188.8795 | 34.2852 | 9.5237 | 9076.5502 | 38.0017 | 10.556 | 11914.4456 | 49.8834 | 13.8565
13 | 96.0604 | 2.1815 | 0.6852 | 0.1089 | 0.1047 | 0.0025 | 0.0189 | 0.0135 | 0.0048 | 0.0066 | 0.6443 | 0.1686 | 0.699 | 8189.9065 | 34.2895 | 9.5249 | 9077.6728 | 38.0064 | 10.5573 | 11916.1653 | 49.8906 | 13.8585 | -21.6
14 | [13 empty] | 8189.9065 | 34.2895 | 9.5249 | 9077.6728 | 38.0064 | 10.5573 | 11916.1653 | 49.8906 | 13.8585
15 | [13 empty] | 8189.9065 | 34.2895 | 9.5249 | 9077.6728 | 38.0064 | 10.5573 | 11916.1653 | 49.8906 | 13.8585
16 | [13 empty] | 8189.9065 | 34.2895 | 9.5249 | 9077.6728 | 38.0064 | 10.5573 | 11916.1653 | 49.8906 | 13.8585
17 | [13 empty] | 8189.9065 | 34.2895 | 9.5249 | 9077.6728 | 38.0064 | 10.5573 | 11916.1653 | 49.8906 | 13.8585
18 | [13 empty] | 8189.9065 | 34.2895 | 9.5249 | 9077.6728 | 38.0064 | 10.5573 | 11916.1653 | 49.8906 | 13.8585
19 | [13 empty] | 8189.9065 | 34.2895 | 9.5249 | 9077.6728 | 38.0064 | 10.5573 | 11916.1653 | 49.8906 | 13.8585
20 | 96.0074 | 2.2131 | 0.6912 | 0.1083 | 0.1049 | 0.0015 | 0.017 | 0.0123 | 0.0047 | 0.0068 | 0.6634 | 0.1695 | 0.6992 | 8189.8587 | 34.2893 | 9.5248 | 9077.5534 | 38.0059 | 10.5572 | 11913.8723 | 49.881 | 13.8558 | -22 |  | 0 | 0 | 0
21 | [13 empty] | 8189.8587 | 34.2893 | 9.5248 | 9077.5534 | 38.0059 | 10.5572 | 11913.8723 | 49.881 | 13.8558
22 | [13 empty] | 8189.8587 | 34.2893 | 9.5248 | 9077.5534 | 38.0059 | 10.5572 | 11913.8723 | 49.881 | 13.8558
23 | [13 empty] | 8189.8587 | 34.2893 | 9.5248 | 9077.5534 | 38.0059 | 10.5572 | 11913.8723 | 49.881 | 13.8558
24 | [13 empty] | 8189.8587 | 34.2893 | 9.5248 | 9077.5534 | 38.0059 | 10.5572 | 11913.8723 | 49.881 | 13.8558
25 | [13 empty] | 8189.8587 | 34.2893 | 9.5248 | 9077.5534 | 38.0059 | 10.5572 | 11913.8723 | 49.881 | 13.8558
26 | [13 empty] | 8189.8587 | 34.2893 | 9.5248 | 9077.5534 | 38.0059 | 10.5572 | 11913.8723 | 49.881 | 13.8558
27 | 95.9852 | 2.2258 | 0.7 | 0.1089 | 0.1041 | 0.0018 | 0.0187 | 0.0136 | 0.0054 | 0.0071 | 0.6581 | 0.1713 | 0.6995 | 8193.0115 | 34.3025 | 9.5285 | 9080.945 | 38.0201 | 10.5611 | 11915.9981 | 49.8899 | 13.8583 | -21.4
28 | [13 empty] | 8193.0115 | 34.3025 | 9.5285 | 9080.945 | 38.0201 | 10.5611 | 11915.9981 | 49.8899 | 13.8583
29 | [13 empty] | 8193.0115 | 34.3025 | 9.5285 | 9080.945 | 38.0201 | 10.5611 | 11915.9981 | 49.8899 | 13.8583
30 | [13 empty] | 8193.0115 | 34.3025 | 9.5285 | 9080.945 | 38.0201 | 10.5611 | 11915.9981 | 49.8899 | 13.8583
31 | [13 empty] | 8193.0115 | 34.3025 | 9.5285 | 9080.945 | 38.0201 | 10.5611 | 11915.9981 | 49.8899 | 13.8583
Рівень одоризації відповідає вимогам чинних нормативних документів | [13 empty] | 8189.7154 | 34.2887 | 9.5246 | 9077.434 | 38.0054 | 10.5571
Середньозважене значення теплоти згоряння:
| Начальник Гайсинського ЛВУМГ | [8 empty] | Омельченко Ю.В. | [10 empty] | 2018-01-02
|  | Підрозділу підприємства, якому підпорядкована лабораторія | [8 empty] | прізвище | [5 empty] | підпис |  |  |  | дата
| Начальник ВХАЛ | [8 empty] | Стук О.В. | [10 empty] | 2018-01-02
|  | Лабораторія, де здійснювалось вимірювання газу | [8 empty] | прізвище | [5 empty] | підпис |  |  |  | дата
| Начальник служби АВ і ТМ | [8 empty] | Стецюра О.С. | [10 empty] | 2018-01-02
|  | Підрозділу, відповідального за облік газу за маршрутом | [8 empty] | прізвище | [5 empty] | підпис |  |  |  | дата

## додаток
Додаток до Паспорту фізико-хімічних показників природного газу. Маршрут № 832
Область | ГРС, прямий споживач | Cередньозважене значення вищої теплоти згоряння
|  | ккал/м³ | МДж/м³ | кВт*год./м³
Маршрут № 832 |  | 9077.434 | 38.0054 | 10.5571
Вінницька | Воловодівка П | 9077.4101 | 38.0053 | 10.557
Вінницька | Росоша (Липовець) УПУ | 9077.434 | 38.0054 | 10.5571
Вінницька | Троща П | 9077.4101 | 38.0053 | 10.557
Начальник Гайсинського ЛВУМГ |  | Омельченко Ю.В. |  |  | 2018-01-02
Підрозділу підприємства, якому підпорядкована лабораторія |  | прізвище |  | підпис | дата
Начальник ВХАЛ |  | Стук О.В. |  |  | 2018-01-02
Лабораторія, де здійснювалось вимірювання газу |  | прізвище |  | підпис | дата
Начальник служби АВ і ТМ |  | Стецюра О.С. |  |  | 2018-01-02
Підрозділу, відповідального за облік газу за маршрутом |  | прізвище |  | підпис | дата