## паспорт
ПАТ "УКРТРАНСГАЗ" | [5 empty] | ПАСПОРТ ФІЗИКО-ХІМІЧНИХ ПОКАЗНИКІВ ПРИРОДНОГО ГАЗУ №209 | [18 empty] | Маршрут №209
УМГ "ЛЬВІВТРАНСГАЗ" | [5 empty] | переданого Волинським ЛВУМГ та прийнятого ПАТ " Волиньгаз"
Ковельський п/м Волинського ЛВУМГ
Вимірювальна хіміко-аналітична лабораторія
по газопроводу "Дашава - Мінськ"
Свідоцтво № 56/04-2014 чинне до 02 грудня 2018 р. | [20 empty] | за період з 01.12.2017р. по 31.12.2017р.
Число місяця | Компонентний склад, % мол. | [11 empty] | Фізико-хімічні показники газу обчислені на основі компонентного складу, 101,325 кПа | [9 empty] | Температура точки роси вологи (Р = 3.92 МПа), °С | Температура точки роси вуглеводнів, °С | Масова концентрація сірководню, г/м3 | Масова концентрація меркаптанової сірки, г/м3 | Маса механічних домішок, г/м3
[13 empty] | Густина абсолютна, кг/м3,при 20 ºС, | Температура вимірювання/згоряння при 20/25°С
| метан, С1 | етан, С2 | пропан, С3 | ізо-бутан, і-С4 | н-бутан, н-С4 | нео-пентан, нео-С5 | ізо-пентан, і-С5 | н-пентан, н-С5 | гексани та вищі, С6+ | кисень, О2 | азот, N2 | діоксид вуглецю, CО2 |  | Теплота згоряння нижча |  |  | Теплота згоряння вища |  |  | Число Воббе вище
[14 empty] | ккал/м3 | МДж/м3 | кВт⋅год/м3 | ккал/м3 | МДж/м3 | кВт⋅год/м3 | ккал/м3 | МДж/м3 | кВт⋅год/м3
1 | [13 empty] | 8216.299 | 34.4 | 9.5556 | 9100.0288 | 38.1 | 10.5833 | 11562.53 | 48.41 | 13.4472
2 | [13 empty] | 8216.299 | 34.4 | 9.5556 | 9100.0288 | 38.1 | 10.5833 | 11562.53 | 48.41 | 13.4472
3 | [13 empty] | 8216.299 | 34.4 | 9.5556 | 9100.0288 | 38.1 | 10.5833 | 11562.53 | 48.41 | 13.4472
4 | [13 empty] | 8216.299 | 34.4 | 9.5556 | 9100.0288 | 38.1 | 10.5833 | 11562.53 | 48.41 | 13.4472
5 | 90.9991 | 4.4091 | 1.0271 | 0.1212 | 0.1777 | 0.004 | 0.0494 | 0.0404 | 0.0525 | 0.0031 | 1.4929 | 1.6233 | 0.7415 | 8233.0182 | 34.47 | 9.575 | 9121.5249 | 38.19 | 10.6083 | 11624.63 | 48.67 | 13.5194 | -6.7 | -6.3
6 | [13 empty] | 8233.0182 | 34.47 | 9.575 | 9121.5249 | 38.19 | 10.6083 | 11624.63 | 48.67 | 13.5194
7 | [13 empty] | 8233.0182 | 34.47 | 9.575 | 9121.5249 | 38.19 | 10.6083 | 11624.63 | 48.67 | 13.5194
8 | [13 empty] | 8233.0182 | 34.47 | 9.575 | 9121.5249 | 38.19 | 10.6083 | 11624.63 | 48.67 | 13.5194
9 | [13 empty] | 8233.0182 | 34.47 | 9.575 | 9121.5249 | 38.19 | 10.6083 | 11624.63 | 48.67 | 13.5194
10 | [13 empty] | 8233.0182 | 34.47 | 9.575 | 9121.5249 | 38.19 | 10.6083 | 11624.63 | 48.67 | 13.5194
11 | [13 empty] | 8233.0182 | 34.47 | 9.575 | 9121.5249 | 38.19 | 10.6083 | 11624.63 | 48.67 | 13.5194
12 | 93.2529 | 3.3701 | 0.8902 | 0.1152 | 0.1484 | 0.0029 | 0.038 | 0.0308 | 0.046 | 0.0037 | 1.1702 | 0.9317 | 0.7228 | 8218.6874 | 34.41 | 9.5583 | 9109.5826 | 38.14 | 10.5944 | 11758.3837 | 49.23 | 13.675 | -5.7 | -7
13 | [13 empty] | 8218.6874 | 34.41 | 9.5583 | 9109.5826 | 38.14 | 10.5944 | 11758.3837 | 49.23 | 13.675
14 | [13 empty] | 8218.6874 | 34.41 | 9.5583 | 9109.5826 | 38.14 | 10.5944 | 11758.3837 | 49.23 | 13.675
15 | [13 empty] | 8218.6874 | 34.41 | 9.5583 | 9109.5826 | 38.14 | 10.5944 | 11758.3837 | 49.23 | 13.675
16 | [13 empty] | 8218.6874 | 34.41 | 9.5583 | 9109.5826 | 38.14 | 10.5944 | 11758.3837 | 49.23 | 13.675
17 | [13 empty] | 8218.6874 | 34.41 | 9.5583 | 9109.5826 | 38.14 | 10.5944 | 11758.3837 | 49.23 | 13.675
18 | [13 empty] | 8218.6874 | 34.41 | 9.5583 | 9109.5826 | 38.14 | 10.5944 | 11758.3837 | 49.23 | 13.675
19 | 93.1501 | 3.4293 | 0.898 | 0.1149 | 0.1456 | 0.0029 | 0.0359 | 0.0279 | 0.0445 | 0.0061 | 1.1955 | 0.9493 | 0.7234 | 8216.299 | 34.4 | 9.5556 | 9107.1942 | 38.13 | 10.5917 | 11751.2183 | 49.2 | 13.6667 | -8 | -10.9
20 | [13 empty] | 8216.299 | 34.4 | 9.5556 | 9107.1942 | 38.13 | 10.5917 | 11751.2183 | 49.2 | 13.6667
21 | [13 empty] | 8216.299 | 34.4 | 9.5556 | 9107.1942 | 38.13 | 10.5917 | 11751.2183 | 49.2 | 13.6667
22 | [13 empty] | 8216.299 | 34.4 | 9.5556 | 9107.1942 | 38.13 | 10.5917 | 11751.2183 | 49.2 | 13.6667
23 | [13 empty] | 8216.299 | 34.4 | 9.5556 | 9107.1942 | 38.13 | 10.5917 | 11751.2183 | 49.2 | 13.6667
24 | [13 empty] | 8216.299 | 34.4 | 9.5556 | 9107.1942 | 38.13 | 10.5917 | 11751.2183 | 49.2 | 13.6667
25 | [13 empty] | 8216.299 | 34.4 | 9.5556 | 9107.1942 | 38.13 | 10.5917 | 11751.2183 | 49.2 | 13.6667
26 | [13 empty] | 8216.299 | 34.4 | 9.5556 | 9107.1942 | 38.13 | 10.5917 | 11751.2183 | 49.2 | 13.6667
27 | 92.8637 | 3.551 | 0.9104 | 0.1131 | 0.1473 | 0.003 | 0.0362 | 0.0286 | 0.0371 | 0.0048 | 1.2519 | 1.0531 | 0.7255 | 8211.522 | 34.38 | 9.55 | 9100.0288 | 38.1 | 10.5833 | 11724.9452 | 49.09 | 13.6361 | -9.7 | -10.8 | <0,001 | <0,001 | не виявл.
28 | [13 empty] | 8211.522 | 34.38 | 9.55 | 9100.0288 | 38.1 | 10.5833 | 11724.9452 | 49.09 | 13.6361
29 | [13 empty] | 8211.522 | 34.38 | 9.55 | 9100.0288 | 38.1 | 10.5833 | 11724.9452 | 49.09 | 13.6361
30 | [13 empty] | 8211.522 | 34.38 | 9.55 | 9100.0288 | 38.1 | 10.5833 | 11724.9452 | 49.09 | 13.6361
31 | [13 empty] | 8211.522 | 34.38 | 9.55 | 9100.0288 | 38.1 | 10.5833 | 11724.9452 | 49.09 | 13.6361
Рівень одоризації відповідає вимогам чинних нормативних документів | [13 empty] | 8219.81 | 34.4147 | 9.5596 | 9108.8422 | 38.1369 | 10.5936
Середньозважене значення теплоти згоряння:
| Начальник Волинського ЛВУМГ | [8 empty] | Цьома Ю.О. | [10 empty] | 2018-01-01
|  | Підрозділу підприємства, якому підпорядкована лабораторія | [8 empty] | прізвище | [5 empty] | підпис |  |  |  | дата
| Хімік ІІ кат. | [8 empty] | Горобець М.П. | [10 empty] | 2018-01-01
|  | Лабораторія, де здійснювалось вимірювання газу | [8 empty] | прізвище | [5 empty] | підпис |  |  |  | дата
| Начальник дільниці ГВ і М | [8 empty] | Солодуха В.С. | [10 empty] | 2018-01-01
|  | Підрозділу, відповідального за облік газу за маршрутом | [8 empty] | прізвище | [5 empty] | підпис |  |  |  | дата

## додаток
Додаток до Паспорту фізико-хімічних показників природного газу. Маршрут №209
Область | ГРС, прямий споживач | Cередньозважене значення вищої теплоти згоряння
|  | ккал/м³ | МДж/м³ | кВт*год./м³
Маршрут №209 |  | 9108.8422 | 38.1369 | 10.5936
Волинська | Горохів | 9108.8422 | 38.1369 | 10.5936
Волинська | Охнівка | 9108.9139 | 38.1372 | 10.5937
Волинська | Сенкевичівка | 9108.7467 | 38.1365 | 10.5935
Волинська | Терешківці | 9109.081 | 38.1379 | 10.5939
Волинська | Турійськ | 9108.9139 | 38.1372 | 10.5937
Волинська | Туропін | 9108.89 | 38.1371 | 10.5936
Начальник Волинського ЛВУМГ |  | Цьома Ю.О. |  |  | 2018-01-01
Підрозділу підприємства, якому підпорядкована лабораторія |  | прізвище |  | підпис | дата
Хімік ІІ кат. |  | Горобець М.П. |  |  | 2018-01-01
Лабораторія, де здійснювалось вимірювання газу |  | прізвище |  | підпис | дата
Начальник дільниці ГВ і М |  | Солодуха В.С. |  |  | 2018-01-01
Підрозділу, відповідального за облік газу за маршрутом |  | прізвище |  | підпис | дата