## паспорт
ПАТ "УКРТРАНСГАЗ" | [5 empty] | ПАСПОРТ ФІЗИКО-ХІМІЧНИХ ПОКАЗНИКІВ ПРИРОДНОГО ГАЗУ №677 | [18 empty] | Маршрут №677
УМГ "ХАРКІВТРАНСГАЗ" | [5 empty] | переданого Краматорським ЛВУМГ та прийнятого ПАТ "Маріупольгаз", ДП "Укравтогаз", ПрАТ "ММК ім. Ілліча", ПрАТ "МК "Азовсталь"
Сєвєродонецьке ЛВУМГ
Вимірювальна хіміко-аналітична лабораторія
по газопроводу "Донецьк-Маріуполь", "Маріуполь-Бердянськ"
Свідоцтво № LC 041 від 13.06.2017р. чинне до 13.06.2022 р. | [20 empty] | за період з 01.12.2017р. по 31.12.2017р.
Число місяця | Компонентний склад, % мол. | [11 empty] | Фізико-хімічні показники газу обчислені на основі компонентного складу, 101,325 кПа | [9 empty] | Температура точки роси вологи (Р = 3.92 МПа), °С | Температура точки роси вуглеводнів, °С | Масова концентрація сірководню, г/м3 | Масова концентрація меркаптанової сірки, г/м3 | Маса механічних домішок, г/м3
[13 empty] | Густина абсолютна, кг/м3,при 20 ºС, | Температура вимірювання/згоряння при 20/25°С
| метан, С1 | етан, С2 | пропан, С3 | ізо-бутан, і-С4 | н-бутан, н-С4 | нео-пентан, нео-С5 | ізо-пентан, і-С5 | н-пентан, н-С5 | гексани та вищі, С6+ | кисень, О2 | азот, N2 | діоксид вуглецю, CО2 |  | Теплота згоряння нижча |  |  | Теплота згоряння вища |  |  | Число Воббе вище
[14 empty] | ккал/м3 | МДж/м3 | кВт⋅год/м3 | ккал/м3 | МДж/м3 | кВт⋅год/м3 | ккал/м3 | МДж/м3 | кВт⋅год/м3
1 | 92.503 | 3.3843 | 0.6979 | 0.0536 | 0.0696 | 0.0038 | 0.0146 | 0.012 | 0.0101 |  | 2.885 | 0.3661 | 0.718 | 8056.4872 | 33.7309 | 9.3697 | 8931.3558 | 37.3938 | 10.3872 | 11567.4264 | 48.4305 | 13.4529
2 | 92.653 | 3.3699 | 0.7017 | 0.0527 | 0.0644 | 0.0042 | 0.0138 | 0.0115 | 0.0095 |  | 2.7197 | 0.3996 | 0.7174 | 8065.1334 | 33.7671 | 9.3798 | 8941.0291 | 37.4343 | 10.3984 | 11584.886 | 48.5036 | 13.4732
3 | 92.7572 | 3.3765 | 0.7087 | 0.0555 | 0.0665 | 0.0038 | 0.0139 | 0.0114 | 0.0094 |  | 2.6276 | 0.3695 | 0.7168 | 8076.9324 | 33.8165 | 9.3935 | 8954.0701 | 37.4889 | 10.4136 | 11606.7882 | 48.5953 | 13.4987
4 | 92.1527 | 3.4204 | 0.7195 | 0.0601 | 0.0875 | 0.0036 | 0.0205 | 0.0158 | 0.0132 |  | 3.2087 | 0.298 | 0.7201 | 8048.7724 | 33.6986 | 9.3607 | 8922.3036 | 37.3559 | 10.3766 | 11539.4575 | 48.3134 | 13.4204
5 | 92.2403 | 3.4433 | 0.717 | 0.0572 | 0.0801 | 0.0038 | 0.0188 | 0.0146 | 0.0125 |  | 3.0987 | 0.3137 | 0.7195 | 8054.6719 | 33.7233 | 9.3676 | 8928.9196 | 37.3836 | 10.3843 | 11552.2119 | 48.3668 | 13.4352
6 | 92.2888 | 3.4584 | 0.7122 | 0.0535 | 0.0712 | 0.0038 | 0.0161 | 0.0127 | 0.0111 |  | 3.0267 | 0.3455 | 0.7192 | 8054.3376 | 33.7219 | 9.3672 | 8928.6807 | 37.3826 | 10.3841 | 11554.5287 | 48.3765 | 13.4379 | -10 | -13.7
7 | 92.1249 | 3.5055 | 0.7032 | 0.0509 | 0.0688 | 0.0039 | 0.0156 | 0.0124 | 0.0106 |  | 3.1655 | 0.3387 | 0.7199 | 8044.3538 | 33.6801 | 9.3556 | 8917.5744 | 37.3361 | 10.3711 | 11534.8239 | 48.294 | 13.415
8 | 91.5122 | 3.9945 | 0.7534 | 0.0514 | 0.0698 | 0.0039 | 0.0154 | 0.0127 | 0.0108 |  | 3.1833 | 0.3926 | 0.7241 | 8075.8337 | 33.8119 | 9.3922 | 8951.0606 | 37.4763 | 10.4101 | 11544.4255 | 48.3342 | 13.4262
9 | 91.6292 | 3.8302 | 0.7146 | 0.0408 | 0.0541 | 0.004 | 0.0125 | 0.0109 | 0.0095 |  | 3.2392 | 0.455 | 0.7231 | 8044.927 | 33.6825 | 9.3563 | 8917.5983 | 37.3362 | 10.3712 | 11509.339 | 48.1873 | 13.3854
10 | 91.8064 | 3.7012 | 0.7219 | 0.0456 | 0.0622 | 0.0038 | 0.0132 | 0.0112 | 0.0097 |  | 3.1677 | 0.4571 | 0.7223 | 8045.9302 | 33.6867 | 9.3574 | 8918.8881 | 37.3416 | 10.3727 | 11517.0538 | 48.2196 | 13.3943
11 | 92.056 | 3.5925 | 0.6799 | 0.0431 | 0.0558 | 0.0044 | 0.0135 | 0.0117 | 0.0097 |  | 3.075 | 0.4584 | 0.7206 | 8039.959 | 33.6617 | 9.3505 | 8912.7736 | 37.316 | 10.3656 | 11522.6905 | 48.2432 | 13.4009
12 | 91.8273 | 3.6452 | 0.6966 | 0.0425 | 0.0574 | 0.0038 | 0.0135 | 0.0119 | 0.01 |  | 3.2623 | 0.4295 | 0.7217 | 8032.7937 | 33.6317 | 9.3421 | 8904.6051 | 37.2818 | 10.3561 | 11503.2485 | 48.1618 | 13.3783 | -9.5 | -11.3
13 | 92.1417 | 3.5679 | 0.677 | 0.0433 | 0.058 | 0.0038 | 0.0139 | 0.012 | 0.0106 |  | 3.0637 | 0.4081 | 0.7199 | 8043.6373 | 33.6771 | 9.3548 | 8916.9056 | 37.3333 | 10.3704 | 11534.1074 | 48.291 | 13.4142
14 | 92.1811 | 3.5691 | 0.6736 | 0.0426 | 0.0562 | 0.004 | 0.0135 | 0.0115 | 0.0101 |  | 3.0061 | 0.4322 | 0.7198 | 8045.2375 | 33.6838 | 9.3566 | 8918.7209 | 37.3409 | 10.3725 | 11537.3318 | 48.3045 | 13.4179
15 | 92.1124 | 3.5428 | 0.6715 | 0.0409 | 0.0538 | 0.0036 | 0.0129 | 0.0107 | 0.0097 |  | 3.0814 | 0.4603 | 0.7201 | 8033.7252 | 33.6356 | 9.3432 | 8906.0859 | 37.288 | 10.3578 | 11517.7942 | 48.2227 | 13.3952
16 | 92.302 | 3.4973 | 0.6645 | 0.0429 | 0.0602 | 0.004 | 0.015 | 0.0122 | 0.0111 |  | 2.9135 | 0.4773 | 0.7194 | 8045.0703 | 33.6831 | 9.3564 | 8918.7209 | 37.3409 | 10.3725 | 11539.7441 | 48.3146 | 13.4207
17 | 92.2539 | 3.5234 | 0.6504 | 0.0415 | 0.0576 | 0.0038 | 0.014 | 0.0118 | 0.0104 |  | 2.9832 | 0.45 | 0.7193 | 8040.1979 | 33.6627 | 9.3508 | 8913.3468 | 37.3184 | 10.3662 | 11533.7491 | 48.2895 | 13.4138
18 | 92.412 | 3.4622 | 0.656 | 0.0419 | 0.0583 | 0.0037 | 0.0149 | 0.0118 | 0.0111 |  | 2.8659 | 0.4622 | 0.7187 | 8046.0974 | 33.6874 | 9.3576 | 8920.0106 | 37.3463 | 10.374 | 11547.7693 | 48.3482 | 13.4301 | -9.8 | -12.7 | 0,0001 | 0.0002 | відс
19 | 92.3365 | 3.4547 | 0.6619 | 0.0386 | 0.0573 | 0.0034 | 0.0138 | 0.0112 | 0.0107 |  | 2.983 | 0.4289 | 0.7187 | 8038.2871 | 33.6547 | 9.3485 | 8911.3644 | 37.3101 | 10.3639 | 11535.8748 | 48.2984 | 13.4162
20 | 92.4088 | 3.4087 | 0.6721 | 0.0372 | 0.0588 | 0.0032 | 0.014 | 0.0115 | 0.011 | 0.0092 | 2.952 | 0.4135 | 0.7183 | 8039.553 | 33.66 | 9.35 | 8913.729 | 37.32 | 10.3667 | 11543.4462 | 48.3301 | 13.425
21 | 92.3658 | 3.4175 | 0.6669 | 0.0366 | 0.0575 | 0.0029 | 0.0135 | 0.011 | 0.0104 |  | 3.0439 | 0.374 | 0.7182 | 8035.9464 | 33.6449 | 9.3458 | 8908.7849 | 37.2993 | 10.3609 | 11535.8987 | 48.2985 | 13.4163
22 | 92.373 | 3.3998 | 0.6669 | 0.0367 | 0.0578 | 0.0032 | 0.0134 | 0.0109 | 0.0106 |  | 3.0764 | 0.3513 | 0.718 | 8033.6296 | 33.6352 | 9.3431 | 8906.3248 | 37.289 | 10.3581 | 11535.421 | 48.2965 | 13.4157
23 | 92.3894 | 3.4187 | 0.6615 | 0.0362 | 0.057 | 0.0031 | 0.0133 | 0.0107 | 0.0103 |  | 3.0123 | 0.3875 | 0.7181 | 8035.9464 | 33.6449 | 9.3458 | 8908.8804 | 37.2997 | 10.361 | 11537.8572 | 48.3067 | 13.4185
24 | 92.4429 | 3.3977 | 0.6721 | 0.037 | 0.0591 | 0.0033 | 0.0139 | 0.0108 | 0.0108 |  | 2.9583 | 0.3941 | 0.718 | 8040.6756 | 33.6647 | 9.3513 | 8914.0873 | 37.3215 | 10.3671 | 11545.4287 | 48.3384 | 13.4273
25 | 92.3313 | 3.3942 | 0.6645 | 0.0336 | 0.0547 | 0.0038 | 0.0129 | 0.0105 | 0.0101 |  | 3.2295 | 0.2549 | 0.7174 | 8027.0375 | 33.6076 | 9.3354 | 8899.0638 | 37.2586 | 10.3496 | 11530.5008 | 48.2759 | 13.41
26 | 92.0126 | 3.465 | 0.6593 | 0.0328 | 0.0576 | 0.0034 | 0.0134 | 0.0115 | 0.0113 |  | 3.443 | 0.2901 | 0.7194 | 8011.9424 | 33.5444 | 9.3179 | 8882.1297 | 37.1877 | 10.3299 | 11493.1453 | 48.1195 | 13.3665 | -9.9 | -12.5
27 | 92.0509 | 3.4153 | 0.6495 | 0.0341 | 0.0608 | 0.0033 | 0.0143 | 0.0123 | 0.0125 |  | 3.4876 | 0.2594 | 0.719 | 8008.097 | 33.5283 | 9.3134 | 8877.9738 | 37.1703 | 10.3251 | 11490.8762 | 48.11 | 13.3639
28 | 92.0532 | 3.3366 | 0.6212 | 0.0329 | 0.0576 | 0.0037 | 0.0143 | 0.0127 | 0.014 |  | 3.6325 | 0.2213 | 0.7184 | 7990.924 | 33.4564 | 9.2934 | 8859.2244 | 37.0918 | 10.3033 | 11470.9087 | 48.0264 | 13.3407
29 | 91.9855 | 3.3353 | 0.6356 | 0.0335 | 0.0586 | 0.0034 | 0.0148 | 0.0125 | 0.0143 |  | 3.6499 | 0.2566 | 0.7191 | 7989.3954 | 33.45 | 9.2917 | 8856.406 | 37.08 | 10.3 | 11462.2147 | 47.99 | 13.3306
30 | 91.9194 | 3.429 | 0.6432 | 0.0354 | 0.0615 | 0.0032 | 0.0149 | 0.0124 | 0.015 |  | 3.5767 | 0.2893 | 0.7199 | 7998.9492 | 33.49 | 9.3028 | 8868.3483 | 37.13 | 10.3139 | 11471.7686 | 48.03 | 13.3417
31 | 91.8597 | 3.5959 | 0.6645 | 0.0368 | 0.0636 | 0.003 | 0.0149 | 0.0121 | 0.0141 |  | 3.4375 | 0.2979 | 0.7206 | 8022.8338 | 33.59 | 9.3306 | 8894.6213 | 37.24 | 10.3444 | 11500.4301 | 48.15 | 13.375
Рівень одоризації відповідає вимогам чинних нормативних документів | [13 empty] | 8038.0244 | 33.6536 | 9.3482 | 8910.839 | 37.3079 | 10.3633
Середньозважене значення теплоти згоряння:
| Начальник Сєвєродонецького ЛВУМГ | [8 empty] | Головко Ю.О. | [10 empty] | .01.2018
|  | Підрозділу підприємства, якому підпорядкована лабораторія | [8 empty] | прізвище | [5 empty] | підпис |  |  |  | дата
| Інженер II кат. ВХАЛ | [8 empty] | Єрьоменко М.О. | [10 empty] | .01.2018
|  | Лабораторія, де здійснювалось вимірювання газу | [8 empty] | прізвище | [5 empty] | підпис |  |  |  | дата
| Начальник служби ГВ і М | [8 empty] | Левкович А.М. | [10 empty] | .01.2018
|  | Підрозділу, відповідального за облік газу за маршрутом | [8 empty] | прізвище | [5 empty] | підпис |  |  |  | дата

## додаток
Додаток до Паспорту фізико-хімічних показників природного газу. Маршрут №677
Область | ГРС, прямий споживач | Cередньозважене значення вищої теплоти згоряння
|  | ккал/м³ | МДж/м³ | кВт*год./м³
Маршрут №677 |  | 8910.839 | 37.3079 | 10.3633
Донецька | Володарське | 8910.9584 | 37.3084 | 10.3634
Донецька | ГРС Мангуш | 8911.0539 | 37.3088 | 10.3636
Донецька | Маріуполь-І (АГНКС м.Маріуполь) | 8909.5014 | 37.3023 | 10.3618
Донецька | Маріуполь-І (к-т "Ілліча") | 8886.7633 | 37.2071 | 10.3353
Донецька | Маріуполь-І (к-т "Азовсталь") | 8910.409 | 37.3061 | 10.3628
Донецька | Маріуполь-І (побут) | 8911.1256 | 37.3091 | 10.3636
Донецька | Маріуполь-ІІ (к-т "Ілліча") | 8916.3085 | 37.3308 | 10.3697
Донецька | Маріуполь-ІІ (побут) | 0 | 0 | 0
Донецька | Первомайська ПФ /Тополине | 8911.0778 | 37.3089 | 10.3636
Донецька | Червоне Поле (Урзуф) | 8910.9823 | 37.3085 | 10.3635
Донецька | Ялта | 8910.9823 | 37.3085 | 10.3635
Донецька | Ялта, ГРП Юр`ївка, база відпочинку | 8910.7434 | 37.3075 | 10.3632
Донецька | к-п ім.Дзержинського /Дем`янівка | 8910.7673 | 37.3076 | 10.3632
Донецька | с.Зоря (к-п Маріупольський) | 8910.7195 | 37.3074 | 10.3632
Донецька | с.Малинівка | 8910.9106 | 37.3082 | 10.3634
Начальник Сєвєродонецького ЛВУМГ |  | Головко Ю.О. |  |  | .01.2018
Підрозділу підприємства, якому підпорядкована лабораторія |  | прізвище |  | підпис | дата
Інженер II кат. ВХАЛ |  | Єрьоменко М.О. |  |  | .01.2018
Лабораторія, де здійснювалось вимірювання газу |  | прізвище |  | підпис | дата
Начальник служби ГВ і М |  | Левкович А.М. |  |  | .01.2018
Підрозділу, відповідального за облік газу за маршрутом |  | прізвище |  | підпис | дата