## паспорт
ПАТ "УКРТРАНСГАЗ" | [5 empty] | ПАСПОРТ ФІЗИКО-ХІМІЧНИХ ПОКАЗНИКІВ ПРИРОДНОГО ГАЗУ №678 | [18 empty] | Маршрут №678
УМГ "ХАРКІВТРАНСГАЗ" | [5 empty] | переданого Краматорським ЛВУМГ та прийнятого ПАТ "Запоріжгаз", ДП "Укравтогаз", ТОВ ВТФ "АЛЕКС і К"
Сєвєродонецьке ЛВУМГ
Вимірювальна хіміко-аналітична лабораторія
по газопроводу "Маріуполь-Бердянськ"
Свідоцтво № LC 041 від 13.06.2017р. чинне до 13.06.2022 р. | [20 empty] | за період з 01.12.2017р. по 31.12.2017р.
Число місяця | Компонентний склад, % мол. | [11 empty] | Фізико-хімічні показники газу обчислені на основі компонентного складу, 101,325 кПа | [9 empty] | Температура точки роси вологи (Р = 3.92 МПа), °С | Температура точки роси вуглеводнів, °С | Масова концентрація сірководню, г/м3 | Масова концентрація меркаптанової сірки, г/м3 | Маса механічних домішок, г/м3
[13 empty] | Густина абсолютна, кг/м3,при 20 ºС, | Температура вимірювання/згоряння при 20/25°С
| метан, С1 | етан, С2 | пропан, С3 | ізо-бутан, і-С4 | н-бутан, н-С4 | нео-пентан, нео-С5 | ізо-пентан, і-С5 | н-пентан, н-С5 | гексани та вищі, С6+ | кисень, О2 | азот, N2 | діоксид вуглецю, CО2 |  | Теплота згоряння нижча |  |  | Теплота згоряння вища |  |  | Число Воббе вище
[14 empty] | ккал/м3 | МДж/м3 | кВт⋅год/м3 | ккал/м3 | МДж/м3 | кВт⋅год/м3 | ккал/м3 | МДж/м3 | кВт⋅год/м3
1 | 92.4113 | 3.3219 | 0.7054 | 0.053 | 0.0635 | 0.0013 | 0.0111 | 0.0094 | 0.0107 |  | 2.9276 | 0.4848 | 0.7191 | 8037.5467 | 33.6516 | 9.3477 | 8910.5523 | 37.3067 | 10.363 | 11532.316 | 48.2835 | 13.4121
2 | 92.4457 | 3.3132 | 0.6978 | 0.053 | 0.0652 | 0.0012 | 0.0117 | 0.0099 | 0.0114 |  | 2.9746 | 0.4163 | 0.7184 | 8038.6215 | 33.6561 | 9.3489 | 8911.7466 | 37.3117 | 10.3644 | 11538.6454 | 48.31 | 13.4194
3 | 92.5767 | 3.2786 | 0.7095 | 0.0531 | 0.061 | 0.0012 | 0.011 | 0.0091 | 0.0108 |  | 2.7654 | 0.5236 | 0.7184 | 8044.3299 | 33.68 | 9.3556 | 8918.5059 | 37.34 | 10.3722 | 11548.1993 | 48.35 | 13.4306
4 | 92.6602 | 3.3099 | 0.7105 | 0.0544 | 0.0626 | 0.0015 | 0.0111 | 0.0093 | 0.0105 |  | 2.7556 | 0.4144 | 0.7174 | 8056.8216 | 33.7323 | 9.3701 | 8931.9768 | 37.3964 | 10.3879 | 11573.5886 | 48.4563 | 13.4601
5 | 92.2275 | 3.343 | 0.7231 | 0.0606 | 0.0853 | 0.0008 | 0.0173 | 0.0145 | 0.0141 |  | 3.3009 | 0.2129 | 0.7189 | 8041.9415 | 33.67 | 9.3528 | 8914.971 | 37.3252 | 10.3681 | 11538.9559 | 48.3113 | 13.4198
6 | 92.3174 | 3.3638 | 0.7176 | 0.0565 | 0.075 | 0.0012 | 0.0149 | 0.0128 | 0.0132 |  | 3.1529 | 0.2747 | 0.7186 | 8045.6197 | 33.6854 | 9.3571 | 8919.1747 | 37.3428 | 10.373 | 11548.1993 | 48.35 | 13.4306 | -10 | -13.7
7 | 92.2416 | 3.3896 | 0.7137 | 0.0513 | 0.0652 | 0.0016 | 0.0126 | 0.0109 | 0.012 |  | 3.1577 | 0.3438 | 0.7192 | 8037.1645 | 33.65 | 9.3472 | 8908.9521 | 37.3 | 10.3611 | 11529.0916 | 48.27 | 13.4083
8 | 92.1713 | 3.4129 | 0.7059 | 0.0522 | 0.0684 | 0.0016 | 0.0131 | 0.0112 | 0.0119 |  | 3.2672 | 0.2843 | 0.7192 | 8034.179 | 33.6375 | 9.3438 | 8906.5397 | 37.2899 | 10.3583 | 11526.3687 | 48.2586 | 13.4052
9 | 91.3646 | 4.0173 | 0.7617 | 0.0499 | 0.0647 | 0.0081 | 0.0115 | 0.0104 | 0.0103 |  | 3.257 | 0.4445 | 0.7251 | 8066.4232 | 33.7725 | 9.3813 | 8940.5992 | 37.4325 | 10.3979 | 11522.7622 | 48.2435 | 13.401
10 | 91.5475 | 3.7616 | 0.7098 | 0.0407 | 0.0523 | 0.0087 | 0.0097 | 0.009 | 0.0095 |  | 3.3394 | 0.5118 | 0.7237 | 8027.0852 | 33.6078 | 9.3355 | 8898.0129 | 37.2542 | 10.3484 | 11478.8145 | 48.0595 | 13.3499
11 | 91.7099 | 3.6558 | 0.7228 | 0.0457 | 0.0607 | 0.0104 | 0.0105 | 0.0093 | 0.0095 |  | 3.2471 | 0.5183 | 0.7232 | 8032.1488 | 33.629 | 9.3414 | 8903.6736 | 37.2779 | 10.355 | 11490.4941 | 48.1084 | 13.3634
12 | 91.927 | 3.5676 | 0.6818 | 0.0434 | 0.0545 | 0.0099 | 0.0105 | 0.0092 | 0.0093 |  | 3.182 | 0.5048 | 0.7215 | 8026.0343 | 33.6034 | 9.3343 | 8897.3919 | 37.2516 | 10.3477 | 11495.486 | 48.1293 | 13.3693 | -9.5 | -11.3
13 | 91.697 | 3.6269 | 0.6986 | 0.0428 | 0.0563 | 0.0087 | 0.0106 | 0.0096 | 0.0097 |  | 3.3655 | 0.4743 | 0.7227 | 8019.7288 | 33.577 | 9.3269 | 8890.131 | 37.2212 | 10.3392 | 11477.262 | 48.053 | 13.3481
14 | 92.039 | 3.545 | 0.6766 | 0.0437 | 0.0571 | 0.0093 | 0.0111 | 0.0099 | 0.0103 |  | 3.156 | 0.442 | 0.7206 | 8032.0771 | 33.6287 | 9.3413 | 8904.1274 | 37.2798 | 10.3555 | 11511.8708 | 48.1979 | 13.3883
15 | 92.0784 | 3.5422 | 0.6756 | 0.0432 | 0.0554 | 0.0095 | 0.0108 | 0.0095 | 0.0099 |  | 3.085 | 0.4805 | 0.7206 | 8033.7252 | 33.6356 | 9.3432 | 8905.9904 | 37.2876 | 10.3577 | 11514.2354 | 48.2078 | 13.3911
16 | 91.985 | 3.5181 | 0.7121 | 0.039 | 0.0522 | 0.004 | 0.0104 | 0.0089 | 0.0093 |  | 3.0262 | 0.6348 | 0.7221 | 8026.0582 | 33.6035 | 9.3343 | 8897.4875 | 37.252 | 10.3478 | 11491.2823 | 48.1117 | 13.3644
17 | 92.0885 | 3.4983 | 0.7334 | 0.04 | 0.0587 | 0.0018 | 0.0123 | 0.0103 | 0.0104 |  | 2.8586 | 0.6877 | 0.7222 | 8038.6693 | 33.6563 | 9.349 | 8911.3644 | 37.3101 | 10.3639 | 11508.3359 | 48.1831 | 13.3842
18 | 92.0946 | 3.5214 | 0.7085 | 0.0387 | 0.0564 | 0.0019 | 0.0117 | 0.0097 | 0.01 |  | 2.899 | 0.6481 | 0.7217 | 8035.8509 | 33.6445 | 9.3457 | 8908.3311 | 37.2974 | 10.3604 | 11508.5747 | 48.1841 | 13.3845 | -9.8 | -12.7 | 0,0001 | 0.0002 | відс
19 | 92.2409 | 3.461 | 0.7153 | 0.039 | 0.0573 | 0.0021 | 0.0124 | 0.0104 | 0.0104 |  | 2.7949 | 0.6563 | 0.721 | 8041.2966 | 33.6673 | 9.352 | 8914.4694 | 37.3231 | 10.3675 | 11521.5441 | 48.2384 | 13.3996
20 | 92.1882 | 3.4954 | 0.7236 | 0.0392 | 0.0561 | 0.0018 | 0.012 | 0.0101 | 0.0103 | 0.0098 | 2.9299 | 0.5236 | 0.7204 | 8044.3299 | 33.68 | 9.3556 | 8916.1174 | 37.33 | 10.3694 | 11529.0916 | 48.27 | 13.4083
21 | 92.2603 | 3.4731 | 0.7285 | 0.0398 | 0.05774 | 0.0018 | 0.0125 | 0.0105 | 0.0107 |  | 2.9037 | 0.5014 | 0.72 | 8046.7184 | 33.69 | 9.3583 | 8920.8944 | 37.35 | 10.375 | 11538.6454 | 48.31 | 13.4194
22 | 92.2238 | 3.4901 | 0.7242 | 0.0392 | 0.0557 | 0.002 | 0.0119 | 0.0101 | 0.0106 |  | 3.0239 | 0.4085 | 0.7195 | 8045.2375 | 33.6838 | 9.3566 | 8918.7448 | 37.341 | 10.3725 | 11539.1948 | 48.3123 | 13.4201
23 | 92.2521 | 3.4818 | 0.7205 | 0.0392 | 0.0563 | 0.0018 | 0.0119 | 0.0101 | 0.011 |  | 3.0074 | 0.4079 | 0.7194 | 8045.8108 | 33.6862 | 9.3573 | 8919.4135 | 37.3438 | 10.3733 | 11541.3683 | 48.3214 | 13.4226
24 | 92.3124 | 3.4542 | 0.7179 | 0.0387 | 0.0555 | 0.0019 | 0.0119 | 0.01 | 0.0109 |  | 2.9067 | 0.4799 | 0.7195 | 8045.7869 | 33.6861 | 9.3573 | 8919.4852 | 37.3441 | 10.3734 | 11540.5084 | 48.3178 | 13.4216
25 | 92.3764 | 3.4386 | 0.7239 | 0.0389 | 0.0566 | 0.0025 | 0.0122 | 0.0105 | 0.0112 |  | 2.9182 | 0.411 | 0.7188 | 8050.8026 | 33.7071 | 9.3631 | 8925.0264 | 37.3673 | 10.3798 | 11553.3345 | 48.3715 | 13.4365
26 | 92.2015 | 3.5261 | 0.7182 | 0.0353 | 0.0531 | 0.0021 | 0.011 | 0.0095 | 0.0105 |  | 3.2169 | 0.2158 | 0.7182 | 8045.0703 | 33.6831 | 9.3564 | 8918.5776 | 37.3403 | 10.3723 | 11549.3935 | 48.355 | 13.4319 | -9.9 | -12.5
27 | 91.9146 | 3.5802 | 0.7183 | 0.0353 | 0.0566 | 0.0019 | 0.012 | 0.0105 | 0.0119 |  | 3.3711 | 0.2876 | 0.7203 | 8031.9099 | 33.628 | 9.3411 | 8903.7691 | 37.2783 | 10.3551 | 11513.6621 | 48.2054 | 13.3904
28 | 92.0296 | 3.4959 | 0.6931 | 0.037 | 0.0602 | 0.0018 | 0.013 | 0.0116 | 0.0135 |  | 3.4341 | 0.2102 | 0.7191 | 8026.6314 | 33.6059 | 9.335 | 8898.1324 | 37.2547 | 10.3485 | 11515.9312 | 48.2149 | 13.393
29 | 91.9933 | 3.4974 | 0.7022 | 0.0354 | 0.0557 | 0.0019 | 0.0126 | 0.0116 | 0.0155 |  | 3.4777 | 0.1967 | 0.7192 | 8025.2222 | 33.6 | 9.3333 | 8897.0098 | 37.25 | 10.3472 | 11512.3724 | 48.2 | 13.3889
30 | 91.9072 | 3.4454 | 0.691 | 0.0363 | 0.0574 | 0.0021 | 0.0132 | 0.0121 | 0.0164 |  | 3.5597 | 0.2592 | 0.72 | 8010.8915 | 33.54 | 9.3167 | 8880.2906 | 37.18 | 10.3278 | 11483.7109 | 48.08 | 13.3556
31 | 91.8902 | 3.5375 | 0.6962 | 0.0381 | 0.0599 | 0.0018 | 0.0132 | 0.012 | 0.0174 |  | 3.483 | 0.2507 | 0.7202 | 8022.8338 | 33.59 | 9.3306 | 8894.6213 | 37.24 | 10.3444 | 11502.8185 | 48.16 | 13.3778
Рівень одоризації відповідає вимогам чинних нормативних документів | [13 empty] | 8037.6183 | 33.6519 | 9.3478 | 8910.218 | 37.3053 | 10.3626
Середньозважене значення теплоти згоряння:
| Начальник Сєвєродонецького ЛВУМГ | [8 empty] | Головко Ю.О. | [10 empty] | .01.2018
|  | Підрозділу підприємства, якому підпорядкована лабораторія | [8 empty] | прізвище | [5 empty] | підпис |  |  |  | дата
| Інженер II кат. ВХАЛ | [8 empty] | Єрьоменко М.О. | [10 empty] | .01.2018
|  | Лабораторія, де здійснювалось вимірювання газу | [8 empty] | прізвище | [5 empty] | підпис |  |  |  | дата
| Начальник служби ГВ і М | [8 empty] | Левкович А.М. | [10 empty] | .01.2018
|  | Підрозділу, відповідального за облік газу за маршрутом | [8 empty] | прізвище | [5 empty] | підпис |  |  |  | дата

## додаток
Додаток до Паспорту фізико-хімічних показників природного газу. Маршрут №678
Область | ГРС, прямий споживач | Cередньозважене значення вищої теплоти згоряння
|  | ккал/м³ | МДж/м³ | кВт*год./м³
Маршрут №678 |  | 8910.218 | 37.3053 | 10.3626
Запорізька | АГНКС ТОВ ВТФ "Алекс і К" -> АГНКС Альтоп Ойл с.Луначарське | 8908.8326 | 37.2995 | 10.361
Запорізька | АГНКС м.Бердянськ | 8909.382 | 37.3018 | 10.3616
Запорізька | Андріївка | 8910.2657 | 37.3055 | 10.3626
Запорізька | Бердянськ (місто) | 8910.2418 | 37.3054 | 10.3626
Запорізька | Дмитрівка | 8910.1224 | 37.3049 | 10.3625
Запорізька | Маринівка | 8910.1941 | 37.3052 | 10.3626
Запорізька | Осіпенко | 8910.1702 | 37.3051 | 10.3625
Запорізька | Росія /Стара Петрівка | 8910.1941 | 37.3052 | 10.3626
Запорізька | Україна / с.Миколаївка | 8910.218 | 37.3053 | 10.3626
Запорізька | Червоне Поле (Червоне Поле) | 8910.1941 | 37.3052 | 10.3626
Начальник Сєвєродонецького ЛВУМГ |  | Головко Ю.О. |  |  | .01.2018
Підрозділу підприємства, якому підпорядкована лабораторія |  | прізвище |  | підпис | дата
Інженер II кат. ВХАЛ |  | Єрьоменко М.О. |  |  | .01.2018
Лабораторія, де здійснювалось вимірювання газу |  | прізвище |  | підпис | дата
Начальник служби ГВ і М |  | Левкович А.М. |  |  | .01.2018
Підрозділу, відповідального за облік газу за маршрутом |  | прізвище |  | підпис | дата