## паспорт
ПАТ "УКРТРАНСГАЗ" | [5 empty] | ПАСПОРТ ФІЗИКО-ХІМІЧНИХ ПОКАЗНИКІВ ПРИРОДНОГО ГАЗУ №1 | [18 empty] | Маршрут №1
УМГ "КИЇВТРАНСГАЗ" | [5 empty] | переданого Бердичівським ЛВУМГ та прийнятого ПАТ "Житомиргаз"
Бердичівське ЛВУМГ
Вимірювальна хіміко-аналітична лабораторія
по газопроводу "Київ-Захід України 1" (КЗУ-1)
Свідоцтво № 033/14 чинне до 12.03.2019 р. | [20 empty] | за період з 01.12.2017р. по 31.12.2017р.
Число місяця | Компонентний склад, % мол. | [11 empty] | Фізико-хімічні показники газу обчислені на основі компонентного складу, 101,325 кПа | [9 empty] | Температура точки роси вологи (Р = 3.92 МПа), °С | Температура точки роси вуглеводнів, °С | Масова концентрація сірководню, г/м3 | Масова концентрація меркаптанової сірки, г/м3 | Маса механічних домішок, г/м3
[13 empty] | Густина абсолютна, кг/м3,при 20 ºС, | Температура вимірювання/згоряння при 20/25°С
| метан, С1 | етан, С2 | пропан, С3 | ізо-бутан, і-С4 | н-бутан, н-С4 | нео-пентан, нео-С5 | ізо-пентан, і-С5 | н-пентан, н-С5 | гексани та вищі, С6+ | кисень, О2 | азот, N2 | діоксид вуглецю, CО2 |  | Теплота згоряння нижча |  |  | Теплота згоряння вища |  |  | Число Воббе вище
[14 empty] | ккал/м3 | МДж/м3 | кВт⋅год/м3 | ккал/м3 | МДж/м3 | кВт⋅год/м3 | ккал/м3 | МДж/м3 | кВт⋅год/м3
1 | [13 empty] | 8249.2358 | 34.5379 | 9.5939 | 9131.8908 | 38.2334 | 10.6204 | 11532.0772 | 48.2825 | 13.4118
2 | [13 empty] | 8249.2358 | 34.5379 | 9.5939 | 9131.8908 | 38.2334 | 10.6204 | 11532.0772 | 48.2825 | 13.4118
3 | [13 empty] | 8249.2358 | 34.5379 | 9.5939 | 9131.8908 | 38.2334 | 10.6204 | 11532.0772 | 48.2825 | 13.4118
4 | 89.6465 | 5.0281 | 1.0907 | 0.1247 | 0.1891 | 0.004 | 0.0497 | 0.0384 | 0.0694 | 0.0135 | 1.6798 | 2.0659 | 0.7528 | 8236.6247 | 34.4851 | 9.5792 | 9118.5871 | 38.1777 | 10.6049 | 11533.9879 | 48.2905 | 13.414 | -13.5 | -11.8
5 | [13 empty] | 8236.6247 | 34.4851 | 9.5792 | 9118.5871 | 38.1777 | 10.6049 | 11533.9879 | 48.2905 | 13.414
6 | [13 empty] | 8236.6247 | 34.4851 | 9.5792 | 9118.5871 | 38.1777 | 10.6049 | 11533.9879 | 48.2905 | 13.414
7 | [13 empty] | 8236.6247 | 34.4851 | 9.5792 | 9118.5871 | 38.1777 | 10.6049 | 11533.9879 | 48.2905 | 13.414
8 | [13 empty] | 8236.6247 | 34.4851 | 9.5792 | 9118.5871 | 38.1777 | 10.6049 | 11533.9879 | 48.2905 | 13.414
9 | [13 empty] | 8236.6247 | 34.4851 | 9.5792 | 9118.5871 | 38.1777 | 10.6049 | 11533.9879 | 48.2905 | 13.414
10 | [13 empty] | 8236.6247 | 34.4851 | 9.5792 | 9118.5871 | 38.1777 | 10.6049 | 11533.9879 | 48.2905 | 13.414
11 | 89.3314 | 5.2578 | 1.1235 | 0.1233 | 0.1942 | 0.0039 | 0.052 | 0.0438 | 0.087 | 0.008 | 1.6759 | 2.0993 | 0.7556 | 8261.1542 | 34.5878 | 9.6077 | 9144.7646 | 38.2873 | 10.6354 | 11545.4525 | 48.3385 | 13.4274 | -12.7 | -11.7 | ˂0,006 | ˂0,002 | відс.
12 | [13 empty] | 8261.1542 | 34.5878 | 9.6077 | 9144.7646 | 38.2873 | 10.6354 | 11545.4525 | 48.3385 | 13.4274
13 | [13 empty] | 8261.1542 | 34.5878 | 9.6077 | 9144.7646 | 38.2873 | 10.6354 | 11545.4525 | 48.3385 | 13.4274
14 | [13 empty] | 8261.1542 | 34.5878 | 9.6077 | 9144.7646 | 38.2873 | 10.6354 | 11545.4525 | 48.3385 | 13.4274
15 | [13 empty] | 8261.1542 | 34.5878 | 9.6077 | 9144.7646 | 38.2873 | 10.6354 | 11545.4525 | 48.3385 | 13.4274
16 | [13 empty] | 8261.1542 | 34.5878 | 9.6077 | 9144.7646 | 38.2873 | 10.6354 | 11545.4525 | 48.3385 | 13.4274
17 | [13 empty] | 8261.1542 | 34.5878 | 9.6077 | 9144.7646 | 38.2873 | 10.6354 | 11545.4525 | 48.3385 | 13.4274
18 | 89.6092 | 5.089 | 1.0734 | 0.1192 | 0.188 | 0.0042 | 0.046 | 0.0407 | 0.0979 | 0.0106 | 1.6218 | 2.1001 | 0.7537 | 8247.7311 | 34.5316 | 9.5921 | 9130.5533 | 38.2278 | 10.6188 | 11541.9415 | 48.3238 | 13.4233 | -14 | -12.7
19 | [13 empty] | 8247.7311 | 34.5316 | 9.5921 | 9130.5533 | 38.2278 | 10.6188 | 11541.9415 | 48.3238 | 13.4233
20 | [13 empty] | 8247.7311 | 34.5316 | 9.5921 | 9130.5533 | 38.2278 | 10.6188 | 11541.9415 | 48.3238 | 13.4233
21 | [13 empty] | 8247.7311 | 34.5316 | 9.5921 | 9130.5533 | 38.2278 | 10.6188 | 11541.9415 | 48.3238 | 13.4233
22 | [13 empty] | 8247.7311 | 34.5316 | 9.5921 | 9130.5533 | 38.2278 | 10.6188 | 11541.9415 | 48.3238 | 13.4233
23 | [13 empty] | 8247.7311 | 34.5316 | 9.5921 | 9130.5533 | 38.2278 | 10.6188 | 11541.9415 | 48.3238 | 13.4233
24 | [13 empty] | 8247.7311 | 34.5316 | 9.5921 | 9130.5533 | 38.2278 | 10.6188 | 11541.9415 | 48.3238 | 13.4233
25 | [13 empty] | 8247.7311 | 34.5316 | 9.5921 | 9130.5533 | 38.2278 | 10.6188 | 11541.9415 | 48.3238 | 13.4233
26 | 89.5407 | 5.0974 | 1.0987 | 0.1222 | 0.1925 | 0.0045 | 0.0526 | 0.041 | 0.0734 | 0.0105 | 1.7048 | 2.0618 | 0.7536 | 8243.3602 | 34.5133 | 9.587 | 9125.7286 | 38.2076 | 10.6132 | 11536.6869 | 48.3018 | 13.4172 | -13.8 | -12.1
27 | [13 empty] | 8243.3602 | 34.5133 | 9.587 | 9125.7286 | 38.2076 | 10.6132 | 11536.6869 | 48.3018 | 13.4172
28 | [13 empty] | 8243.3602 | 34.5133 | 9.587 | 9125.7286 | 38.2076 | 10.6132 | 11536.6869 | 48.3018 | 13.4172
29 | [13 empty] | 8243.3602 | 34.5133 | 9.587 | 9125.7286 | 38.2076 | 10.6132 | 11536.6869 | 48.3018 | 13.4172
30 | [13 empty] | 8243.3602 | 34.5133 | 9.587 | 9125.7286 | 38.2076 | 10.6132 | 11536.6869 | 48.3018 | 13.4172
31 | [13 empty] | 8243.3602 | 34.5133 | 9.587 | 9125.7286 | 38.2076 | 10.6132 | 11536.6869 | 48.3018 | 13.4172
Рівень одоризації відповідає вимогам чинних нормативних документів | [13 empty] | 8247.8027 | 34.5319 | 9.5922 | 9130.5294 | 38.2277 | 10.6188
Середньозважене значення теплоти згоряння:
| Начальник Бердичівського ЛВУ МГ | [8 empty] | Лохман В.В. | [10 empty] | 2018-01-02
|  | Підрозділу підприємства, якому підпорядкована лабораторія | [8 empty] | прізвище | [5 empty] | підпис |  |  |  | дата
| Завідувач ВХАЛ | [8 empty] | Савченко О.М. | [10 empty] | 2018-01-02
|  | Лабораторія, де здійснювалось вимірювання газу | [8 empty] | прізвище | [5 empty] | підпис |  |  |  | дата
| Начальник служби ГВ і М | [8 empty] | Власов Д.І. | [10 empty] | 2018-01-02
|  | Підрозділу, відповідального за облік газу за маршрутом | [8 empty] | прізвище | [5 empty] | підпис |  |  |  | дата

## додаток
Додаток до Паспорту фізико-хімічних показників природного газу. Маршрут №1
Область | ГРС, прямий споживач | Cередньозважене значення вищої теплоти згоряння
|  | ккал/м³ | МДж/м³ | кВт*год./м³
Маршрут №1 |  | 9130.5294 | 38.2277 | 10.6188
Житомирська | ГРС Верхівня | 9130.2189 | 38.2264 | 10.6184
Житомирська | ГРС Квітневе | 9130.6011 | 38.228 | 10.6189
Житомирська | ГРС Крилівка | 9130.2667 | 38.2266 | 10.6185
Житомирська | ГРС Ружин | 9130.2906 | 38.2267 | 10.6185
Житомирська | ГРС Чорнорудка | 9131.2937 | 38.2309 | 10.6197
Начальник Бердичівського ЛВУ МГ |  | Лохман В.В. |  | 2018-01-02
Підрозділу підприємства, якому підпорядкована лабораторія |  | прізвище |  | підпис | дата
Завідувач ВХАЛ |  | Савченко О.М. |  | 2018-01-02
Лабораторія, де здійснювалось вимірювання газу |  | прізвище |  | підпис | дата
Начальник служби ГВ і М |  | Власов Д.І. |  | 2018-01-02
Підрозділу, відповідального за облік газу за маршрутом |  | прізвище |  | підпис | дата