## паспорт
ПАТ "УКРТРАНСГАЗ" | [5 empty] | ПАСПОРТ ФІЗИКО-ХІМІЧНИХ ПОКАЗНИКІВ ПРИРОДНОГО ГАЗУ №2 | [18 empty] | Маршрут №2
УМГ "КИЇВТРАНСГАЗ" | [5 empty] | переданого Бердичівським ЛВУМГ та прийнятого ПАТ "Житомиргаз", ПАТ "Київоблгаз"
Бердичівське ЛВУМГ
Вимірювальна хіміко-аналітична лабораторія
по газопроводу "Київ-Захід України 2 (лупінг)" (лупінг КЗУ-2)
Свідоцтво № 033/14 чинне до 12.03.2019 р. | [20 empty] | за період з 01.12.2017р. по 31.12.2017р.
Число місяця | Компонентний склад, % мол. | [11 empty] | Фізико-хімічні показники газу обчислені на основі компонентного складу, 101,325 кПа | [9 empty] | Температура точки роси вологи (Р = 3.92 МПа), °С | Температура точки роси вуглеводнів, °С | Масова концентрація сірководню, г/м3 | Масова концентрація меркаптанової сірки, г/м3 | Маса механічних домішок, г/м3
[13 empty] | Густина абсолютна, кг/м3,при 20 ºС, | Температура вимірювання/згоряння при 20/25°С
| метан, С1 | етан, С2 | пропан, С3 | ізо-бутан, і-С4 | н-бутан, н-С4 | нео-пентан, нео-С5 | ізо-пентан, і-С5 | н-пентан, н-С5 | гексани та вищі, С6+ | кисень, О2 | азот, N2 | діоксид вуглецю, CО2 |  | Теплота згоряння нижча |  |  | Теплота згоряння вища |  |  | Число Воббе вище
[14 empty] | ккал/м3 | МДж/м3 | кВт⋅год/м3 | ккал/м3 | МДж/м3 | кВт⋅год/м3 | ккал/м3 | МДж/м3 | кВт⋅год/м3
1 | [13 empty] | 8239.9686 | 34.4991 | 9.5831 | 9122.0504 | 38.1922 | 10.6089 | 11530.1186 | 48.2743 | 13.4095
2 | [13 empty] | 8239.9686 | 34.4991 | 9.5831 | 9122.0504 | 38.1922 | 10.6089 | 11530.1186 | 48.2743 | 13.4095
3 | [13 empty] | 8239.9686 | 34.4991 | 9.5831 | 9122.0504 | 38.1922 | 10.6089 | 11530.1186 | 48.2743 | 13.4095
4 | 89.5845 | 5.0461 | 1.0949 | 0.1202 | 0.1862 | 0.0039 | 0.0496 | 0.0389 | 0.1092 | 0.0127 | 1.6769 | 2.0768 | 0.7541 | 8248.6865 | 34.5356 | 9.5932 | 9131.4848 | 38.2317 | 10.6199 | 11540.2696 | 48.3168 | 13.4213 | -13 | -11.2
5 | [13 empty] | 8248.6865 | 34.5356 | 9.5932 | 9131.4848 | 38.2317 | 10.6199 | 11540.2696 | 48.3168 | 13.4213
6 | [13 empty] | 8248.6865 | 34.5356 | 9.5932 | 9131.4848 | 38.2317 | 10.6199 | 11540.2696 | 48.3168 | 13.4213
7 | [13 empty] | 8248.6865 | 34.5356 | 9.5932 | 9131.4848 | 38.2317 | 10.6199 | 11540.2696 | 48.3168 | 13.4213
8 | [13 empty] | 8248.6865 | 34.5356 | 9.5932 | 9131.4848 | 38.2317 | 10.6199 | 11540.2696 | 48.3168 | 13.4213
9 | [13 empty] | 8248.6865 | 34.5356 | 9.5932 | 9131.4848 | 38.2317 | 10.6199 | 11540.2696 | 48.3168 | 13.4213
10 | [13 empty] | 8248.6865 | 34.5356 | 9.5932 | 9131.4848 | 38.2317 | 10.6199 | 11540.2696 | 48.3168 | 13.4213
11 | 89.4395 | 5.1829 | 1.0977 | 0.1208 | 0.1899 | 0.0041 | 0.0514 | 0.0404 | 0.0999 | 0.0152 | 1.6672 | 2.091 | 0.755 | 8255.8518 | 34.5656 | 9.6016 | 9139.1279 | 38.2637 | 10.6288 | 11543.3985 | 48.3299 | 13.425 | -12.5 | -11.8
12 | [13 empty] | 8255.8518 | 34.5656 | 9.6016 | 9139.1279 | 38.2637 | 10.6288 | 11543.3985 | 48.3299 | 13.425
13 | [13 empty] | 8255.8518 | 34.5656 | 9.6016 | 9139.1279 | 38.2637 | 10.6288 | 11543.3985 | 48.3299 | 13.425
14 | [13 empty] | 8255.8518 | 34.5656 | 9.6016 | 9139.1279 | 38.2637 | 10.6288 | 11543.3985 | 48.3299 | 13.425
15 | [13 empty] | 8255.8518 | 34.5656 | 9.6016 | 9139.1279 | 38.2637 | 10.6288 | 11543.3985 | 48.3299 | 13.425
16 | [13 empty] | 8255.8518 | 34.5656 | 9.6016 | 9139.1279 | 38.2637 | 10.6288 | 11543.3985 | 48.3299 | 13.425
17 | [13 empty] | 8255.8518 | 34.5656 | 9.6016 | 9139.1279 | 38.2637 | 10.6288 | 11543.3985 | 48.3299 | 13.425
18 | 89.5814 | 5.0998 | 1.0757 | 0.1194 | 0.1878 | 0.0043 | 0.0494 | 0.0415 | 0.094 | 0.0093 | 1.6252 | 2.1124 | 0.754 | 8247.3728 | 34.5301 | 9.5917 | 9130.1234 | 38.226 | 10.6183 | 11539.6725 | 48.3143 | 13.4206 | -13.1 | -11.9 | ˂0,006 | ˂0,002 | відс.
19 | [13 empty] | 8247.3728 | 34.5301 | 9.5917 | 9130.1234 | 38.226 | 10.6183 | 11539.6725 | 48.3143 | 13.4206
20 | [13 empty] | 8247.3728 | 34.5301 | 9.5917 | 9130.1234 | 38.226 | 10.6183 | 11539.6725 | 48.3143 | 13.4206
21 | [13 empty] | 8247.3728 | 34.5301 | 9.5917 | 9130.1234 | 38.226 | 10.6183 | 11539.6725 | 48.3143 | 13.4206
22 | [13 empty] | 8247.3728 | 34.5301 | 9.5917 | 9130.1234 | 38.226 | 10.6183 | 11539.6725 | 48.3143 | 13.4206
23 | [13 empty] | 8247.3728 | 34.5301 | 9.5917 | 9130.1234 | 38.226 | 10.6183 | 11539.6725 | 48.3143 | 13.4206
24 | [13 empty] | 8247.3728 | 34.5301 | 9.5917 | 9130.1234 | 38.226 | 10.6183 | 11539.6725 | 48.3143 | 13.4206
25 | [13 empty] | 8247.3728 | 34.5301 | 9.5917 | 9130.1234 | 38.226 | 10.6183 | 11539.6725 | 48.3143 | 13.4206
26 | 89.527 | 5.0659 | 1.0755 | 0.1199 | 0.1893 | 0.0042 | 0.0514 | 0.0401 | 0.086 | 0.0237 | 1.7587 | 2.0582 | 0.7537 | 8235.7171 | 34.4813 | 9.5781 | 9117.369 | 38.1726 | 10.6035 | 11525.5328 | 48.2551 | 13.4042 | -12.8 | -12.1
27 | [13 empty] | 8235.7171 | 34.4813 | 9.5781 | 9117.369 | 38.1726 | 10.6035 | 11525.5328 | 48.2551 | 13.4042
28 | [13 empty] | 8235.7171 | 34.4813 | 9.5781 | 9117.369 | 38.1726 | 10.6035 | 11525.5328 | 48.2551 | 13.4042
29 | [13 empty] | 8235.7171 | 34.4813 | 9.5781 | 9117.369 | 38.1726 | 10.6035 | 11525.5328 | 48.2551 | 13.4042
30 | [13 empty] | 8235.7171 | 34.4813 | 9.5781 | 9117.369 | 38.1726 | 10.6035 | 11525.5328 | 48.2551 | 13.4042
31 | [13 empty] | 8235.7171 | 34.4813 | 9.5781 | 9117.369 | 38.1726 | 10.6035 | 11525.5328 | 48.2551 | 13.4042
Рівень одоризації відповідає вимогам чинних нормативних документів | [13 empty] | 8246.9907 | 34.5285 | 9.5913 | 9129.6218 | 38.2239 | 10.6178
Середньозважене значення теплоти згоряння:
| Начальник Бердичівського ЛВУ МГ | [8 empty] | Лохман В.В. | [10 empty] | 2018-01-02
|  | Підрозділу підприємства, якому підпорядкована лабораторія | [8 empty] | прізвище | [5 empty] | підпис |  |  |  | дата
| Завідувач ВХАЛ | [8 empty] | Савченко О.М. | [10 empty] | 2018-01-02
|  | Лабораторія, де здійснювалось вимірювання газу | [8 empty] | прізвище | [5 empty] | підпис |  |  |  | дата
| Начальник служби ГВ і М | [8 empty] | Власов Д.І. | [10 empty] | 2018-01-02
|  | Підрозділу, відповідального за облік газу за маршрутом | [8 empty] | прізвище | [5 empty] | підпис |  |  |  | дата

## додаток
Додаток до Паспорту фізико-хімічних показників природного газу. Маршрут №2
Область | ГРС, прямий споживач | Cередньозважене значення вищої теплоти згоряння
|  | ккал/м³ | МДж/м³ | кВт*год./м³
Маршрут №2 |  | 9129.6218 | 38.2239 | 10.6178
Житомирська | ГРС Брівки | 9129.3591 | 38.2228 | 10.6174
Житомирська | ГРС Голуб`ятин | 9129.4546 | 38.2232 | 10.6176
Житомирська | ГРС Почуйки | 9130.3383 | 38.2269 | 10.6186
Київська | ГРС Антонів | 9129.9084 | 38.2251 | 10.6181
Київська | ГРС Володарка | 9129.4785 | 38.2233 | 10.6176
Київська | ГРС Голуб`ятин Єрчики | 9129.3352 | 38.2227 | 10.6174
Київська | ГРС Сквира | 9129.6935 | 38.2242 | 10.6178
Київська | ГРС Шамраївка | 9129.4068 | 38.223 | 10.6175
Начальник Бердичівського ЛВУ МГ |  | Лохман В.В. |  | 2018-01-02
Підрозділу підприємства, якому підпорядкована лабораторія |  | прізвище |  | підпис | дата
Завідувач ВХАЛ |  | Савченко О.М. |  | 2018-01-02
Лабораторія, де здійснювалось вимірювання газу |  | прізвище |  | підпис | дата
Начальник служби ГВ і М |  | Власов Д.І. |  | 2018-01-02
Підрозділу, відповідального за облік газу за маршрутом |  | прізвище |  | підпис | дата