## паспорт
ПАТ "УКРТРАНСГАЗ" | [5 empty] | ПАСПОРТ ФІЗИКО-ХІМІЧНИХ ПОКАЗНИКІВ ПРИРОДНОГО ГАЗУ №5 | [18 empty] | Маршрут №5
УМГ "КИЇВТРАНСГАЗ" | [5 empty] | переданого Бердичівським ЛВУМГ та прийнятого ПАТ "Житомиргаз"
Бердичівське ЛВУМГ
Вимірювальна хіміко-аналітична лабораторія
по газопроводу "КЗУ-1, КЗУ-2, лупінг КЗУ-2"
Свідоцтво № 033/14 чинне до 12.03.2019 р. | [20 empty] | за період з 01.12.2017р. по 31.12.2017р.
Число місяця | Компонентний склад, % мол. | [11 empty] | Фізико-хімічні показники газу обчислені на основі компонентного складу, 101,325 кПа | [9 empty] | Температура точки роси вологи (Р = 3.92 МПа), °С | Температура точки роси вуглеводнів, °С | Масова концентрація сірководню, г/м3 | Масова концентрація меркаптанової сірки, г/м3 | Маса механічних домішок, г/м3
[13 empty] | Густина абсолютна, кг/м3,при 20 ºС, | Температура вимірювання/згоряння при 20/25°С
| метан, С1 | етан, С2 | пропан, С3 | ізо-бутан, і-С4 | н-бутан, н-С4 | нео-пентан, нео-С5 | ізо-пентан, і-С5 | н-пентан, н-С5 | гексани та вищі, С6+ | кисень, О2 | азот, N2 | діоксид вуглецю, CО2 |  | Теплота згоряння нижча |  |  | Теплота згоряння вища |  |  | Число Воббе вище
[14 empty] | ккал/м3 | МДж/м3 | кВт⋅год/м3 | ккал/м3 | МДж/м3 | кВт⋅год/м3 | ккал/м3 | МДж/м3 | кВт⋅год/м3
1 | [13 empty] | 8254.2038 | 34.5587 | 9.5996 | 9137.241 | 38.2558 | 10.6266 | 11536.2809 | 48.3001 | 13.4167
2 | [13 empty] | 8254.2038 | 34.5587 | 9.5996 | 9137.241 | 38.2558 | 10.6266 | 11536.2809 | 48.3001 | 13.4167
3 | [13 empty] | 8254.2038 | 34.5587 | 9.5996 | 9137.241 | 38.2558 | 10.6266 | 11536.2809 | 48.3001 | 13.4167
4 | 89.892 | 4.9092 | 1.0516 | 0.1207 | 0.1855 | 0.0041 | 0.0493 | 0.0379 | 0.067 | 0.0086 | 1.6417 | 2.0324 | 0.7508 | 8228.0741 | 34.4493 | 9.5693 | 9109.6543 | 38.1403 | 10.5945 | 11538.0244 | 48.3074 | 13.4187
5 | [13 empty] | 8228.0741 | 34.4493 | 9.5693 | 9109.6543 | 38.1403 | 10.5945 | 11538.0244 | 48.3074 | 13.4187
6 | [13 empty] | 8228.0741 | 34.4493 | 9.5693 | 9109.6543 | 38.1403 | 10.5945 | 11538.0244 | 48.3074 | 13.4187
7 | [13 empty] | 8228.0741 | 34.4493 | 9.5693 | 9109.6543 | 38.1403 | 10.5945 | 11538.0244 | 48.3074 | 13.4187
8 | [13 empty] | 8228.0741 | 34.4493 | 9.5693 | 9109.6543 | 38.1403 | 10.5945 | 11538.0244 | 48.3074 | 13.4187
9 | [13 empty] | 8228.0741 | 34.4493 | 9.5693 | 9109.6543 | 38.1403 | 10.5945 | 11538.0244 | 48.3074 | 13.4187
10 | [13 empty] | 8228.0741 | 34.4493 | 9.5693 | 9109.6543 | 38.1403 | 10.5945 | 11538.0244 | 48.3074 | 13.4187
11 | 89.7601 | 4.9642 | 1.067 | 0.1234 | 0.1926 | 0.004 | 0.0529 | 0.0448 | 0.0852 | 0.0099 | 1.6582 | 2.0377 | 0.7524 | 8241.6166 | 34.506 | 9.585 | 9124.0806 | 38.2007 | 10.6113 | 11543.9239 | 48.3321 | 13.4256
12 | [13 empty] | 8241.6166 | 34.506 | 9.585 | 9124.0806 | 38.2007 | 10.6113 | 11543.9239 | 48.3321 | 13.4256
13 | [13 empty] | 8241.6166 | 34.506 | 9.585 | 9124.0806 | 38.2007 | 10.6113 | 11543.9239 | 48.3321 | 13.4256
14 | [13 empty] | 8241.6166 | 34.506 | 9.585 | 9124.0806 | 38.2007 | 10.6113 | 11543.9239 | 48.3321 | 13.4256
15 | [13 empty] | 8241.6166 | 34.506 | 9.585 | 9124.0806 | 38.2007 | 10.6113 | 11543.9239 | 48.3321 | 13.4256
16 | [13 empty] | 8241.6166 | 34.506 | 9.585 | 9124.0806 | 38.2007 | 10.6113 | 11543.9239 | 48.3321 | 13.4256
17 | [13 empty] | 8241.6166 | 34.506 | 9.585 | 9124.0806 | 38.2007 | 10.6113 | 11543.9239 | 48.3321 | 13.4256
18 | 89.6111 | 5.0853 | 1.0829 | 0.1187 | 0.1858 | 0.0042 | 0.0443 | 0.039 | 0.0782 | 0.007 | 1.6246 | 2.1189 | 0.7533 | 8239.8014 | 34.4984 | 9.5829 | 9122.0265 | 38.1921 | 10.6089 | 11534.2745 | 48.2917 | 13.4144 | -13.9 | -12.4
19 | [13 empty] | 8239.8014 | 34.4984 | 9.5829 | 9122.0265 | 38.1921 | 10.6089 | 11534.2745 | 48.2917 | 13.4144
20 | [13 empty] | 8239.8014 | 34.4984 | 9.5829 | 9122.0265 | 38.1921 | 10.6089 | 11534.2745 | 48.2917 | 13.4144
21 | [13 empty] | 8239.8014 | 34.4984 | 9.5829 | 9122.0265 | 38.1921 | 10.6089 | 11534.2745 | 48.2917 | 13.4144
22 | [13 empty] | 8239.8014 | 34.4984 | 9.5829 | 9122.0265 | 38.1921 | 10.6089 | 11534.2745 | 48.2917 | 13.4144
23 | [13 empty] | 8239.8014 | 34.4984 | 9.5829 | 9122.0265 | 38.1921 | 10.6089 | 11534.2745 | 48.2917 | 13.4144
24 | [13 empty] | 8239.8014 | 34.4984 | 9.5829 | 9122.0265 | 38.1921 | 10.6089 | 11534.2745 | 48.2917 | 13.4144
25 | [13 empty] | 8239.8014 | 34.4984 | 9.5829 | 9122.0265 | 38.1921 | 10.6089 | 11534.2745 | 48.2917 | 13.4144
26 | 89.578 | 5.0891 | 1.0732 | 0.12 | 0.1899 | 0.004 | 0.0518 | 0.0401 | 0.0766 | 0.0084 | 1.709 | 2.0598 | 0.7532 | 8239.2521 | 34.4961 | 9.5823 | 9121.3338 | 38.1892 | 10.6081 | 11534.2268 | 48.2915 | 13.4143 | -13.6 | -11.9
27 | [13 empty] | 8239.2521 | 34.4961 | 9.5823 | 9121.3338 | 38.1892 | 10.6081 | 11534.2268 | 48.2915 | 13.4143
28 | [13 empty] | 8239.2521 | 34.4961 | 9.5823 | 9121.3338 | 38.1892 | 10.6081 | 11534.2268 | 48.2915 | 13.4143
29 | [13 empty] | 8239.2521 | 34.4961 | 9.5823 | 9121.3338 | 38.1892 | 10.6081 | 11534.2268 | 48.2915 | 13.4143
30 | [13 empty] | 8239.2521 | 34.4961 | 9.5823 | 9121.3338 | 38.1892 | 10.6081 | 11534.2268 | 48.2915 | 13.4143
31 | [13 empty] | 8239.2521 | 34.4961 | 9.5823 | 9121.3338 | 38.1892 | 10.6081 | 11534.2268 | 48.2915 | 13.4143
Рівень одоризації відповідає вимогам чинних нормативних документів | [13 empty] | 8237.3891 | 34.4883 | 9.5801 | 9119.4708 | 38.1814 | 10.6059
Середньозважене значення теплоти згоряння:
| Начальник Бердичівського ЛВУ МГ | [8 empty] | Лохман В.В. | [10 empty] | 2018-01-02
|  | Підрозділу підприємства, якому підпорядкована лабораторія | [8 empty] | прізвище | [5 empty] | підпис |  |  |  | дата
| Завідувач ВХАЛ | [8 empty] | Савченко О.М. | [10 empty] | 2018-01-02
|  | Лабораторія, де здійснювалось вимірювання газу | [8 empty] | прізвище | [5 empty] | підпис |  |  |  | дата
| Начальник служби ГВ і М | [8 empty] | Власов Д.І. | [10 empty] | 2018-01-02
|  | Підрозділу, відповідального за облік газу за маршрутом | [8 empty] | прізвище | [5 empty] | підпис |  |  |  | дата

## додаток
Додаток до Паспорту фізико-хімічних показників природного газу. Маршрут №5
Область | ГРС, прямий споживач | Cередньозважене значення вищої теплоти згоряння
|  | ккал/м³ | МДж/м³ | кВт*год./м³
Маршрут №5 |  | 9119.4708 | 38.1814 | 10.6059
Житомирська | ГРС Садки- КС 2 (БПГВП) | 9119.4708 | 38.1814 | 10.6059
Начальник Бердичівського ЛВУ МГ |  | Лохман В.В. |  |  | 2018-01-02
Підрозділу підприємства, якому підпорядкована лабораторія |  | прізвище |  | підпис | дата
Завідувач ВХАЛ |  | Савченко О.М. |  |  | 2018-01-02
Лабораторія, де здійснювалось вимірювання газу |  | прізвище |  | підпис | дата
Начальник служби ГВ і М |  | Власов Д.І. |  |  | 2018-01-02
Підрозділу, відповідального за облік газу за маршрутом |  | прізвище |  | підпис | дата