## паспорт
ПАТ "УКРТРАНСГАЗ" | [5 empty] | ПАСПОРТ ФІЗИКО-ХІМІЧНИХ ПОКАЗНИКІВ ПРИРОДНОГО ГАЗУ №523 | [18 empty] | Маршрут №523
УМГ "ПРИКАРПАТТРАНСГАЗ" | [5 empty] | переданого Закарпатським ЛВУМГ та прийнятого ПАТ "Закарпатгаз", ДП "Укравтогаз" та ТзОВ "СТЕЙТ ОІЛ"
ГКС Ужгород п/м Закарпатського ЛВУМГ
Вимірювальна хіміко-аналітична лабораторія
по газопроводу "ДУД - I"
Свідоцтво № РВ-0033-13 чинне до 26.06.2018 р. | [20 empty] | за період з 01.12.2017р. по 31.12.2017р.
Число місяця | Компонентний склад, % мол. | [11 empty] | Фізико-хімічні показники газу обчислені на основі компонентного складу, 101,325 кПа | [9 empty] | Температура точки роси вологи (Р = 3.92 МПа), °С | Температура точки роси вуглеводнів, °С | Масова концентрація сірководню, г/м3 | Масова концентрація меркаптанової сірки, г/м3 | Маса механічних домішок, г/м3
[13 empty] | Густина абсолютна, кг/м3,при 20 ºС, | Температура вимірювання/згоряння при 20/25°С
| метан, С1 | етан, С2 | пропан, С3 | ізо-бутан, і-С4 | н-бутан, н-С4 | нео-пентан, нео-С5 | ізо-пентан, і-С5 | н-пентан, н-С5 | гексани та вищі, С6+ | кисень, О2 | азот, N2 | діоксид вуглецю, CО2 |  | Теплота згоряння нижча |  |  | Теплота згоряння вища |  |  | Число Воббе вище
[14 empty] | ккал/м3 | МДж/м3 | кВт⋅год/м3 | ккал/м3 | МДж/м3 | кВт⋅год/м3 | ккал/м3 | МДж/м3 | кВт⋅год/м3
1 | 96.0873 | 2.1621 | 0.6671 | 0.1054 | 0.1048 | 0.0018 | 0.02 | 0.0145 | 0.0129 |  | 0.6712 | 0.1529 | 0.6988 | 8188.7839 | 34.2848 | 9.5236 | 9080.6584 | 38.0189 | 10.5608 | 11921.8976 | 49.9146 | 13.8652
2 | 96.0317 | 2.2007 | 0.6827 | 0.108 | 0.1073 | 0.0018 | 0.0207 | 0.0147 | 0.013 |  | 0.6654 | 0.154 | 0.6993 | 8194.7312 | 34.3097 | 9.5305 | 9087.0833 | 38.0458 | 10.5683 | 11925.9579 | 49.9316 | 13.8699
3 | 96.1177 | 2.1425 | 0.6602 | 0.1046 | 0.1037 | 0.0018 | 0.0201 | 0.0145 | 0.0127 |  | 0.6725 | 0.1497 | 0.6985 | 8186.4671 | 34.2751 | 9.5209 | 9078.1983 | 38.0086 | 10.5579 | 11920.9183 | 49.9105 | 13.864
4 | 96.1056 | 2.1562 | 0.6621 | 0.1048 | 0.1037 | 0.0018 | 0.02 | 0.0143 | 0.0125 |  | 0.6732 | 0.1457 | 0.6986 | 8187.7091 | 34.2803 | 9.5223 | 9079.5358 | 38.0142 | 10.5595 | 11922.2558 | 49.9161 | 13.8656
5 | 96.0806 | 2.1709 | 0.669 | 0.1061 | 0.1053 | 0.0018 | 0.0203 | 0.0146 | 0.0124 |  | 0.6702 | 0.1488 | 0.6988 | 8190.1692 | 34.2906 | 9.5252 | 9082.1631 | 38.0252 | 10.5626 | 11923.5456 | 49.9215 | 13.8671
6 | 96.0326 | 2.2049 | 0.6851 | 0.108 | 0.1076 | 0.0017 | 0.0206 | 0.0148 | 0.0128 |  | 0.6634 | 0.1485 | 0.6992 | 8195.7821 | 34.3141 | 9.5317 | 9088.2298 | 38.0506 | 10.5696 | 11927.7254 | 49.939 | 13.8719 | -14.1
7 | 96.0382 | 2.2024 | 0.68 | 0.1076 | 0.1069 | 0.0018 | 0.0206 | 0.0148 | 0.0127 |  | 0.6668 | 0.1482 | 0.6992 | 8194.5879 | 34.3091 | 9.5303 | 9086.9162 | 38.0451 | 10.5681 | 11926.6745 | 49.9346 | 13.8707
8 | 96.0695 | 2.1845 | 0.6723 | 0.1064 | 0.1055 | 0.0018 | 0.0206 | 0.0146 | 0.013 |  | 0.6615 | 0.1504 | 0.6989 | 8192.3188 | 34.2996 | 9.5277 | 9084.5038 | 38.035 | 10.5653 | 11925.5519 | 49.9299 | 13.8694
9 | 96.0598 | 2.193 | 0.6746 | 0.1065 | 0.1055 | 0.0017 | 0.0205 | 0.0144 | 0.0131 |  | 0.6604 | 0.1505 | 0.699 | 8193.1548 | 34.3031 | 9.5286 | 9085.3875 | 38.0387 | 10.5663 | 11926.149 | 49.9324 | 13.8701
10 | 96.0329 | 2.2125 | 0.6828 | 0.1076 | 0.1068 | 0.0019 | 0.0207 | 0.0144 | 0.0132 |  | 0.6583 | 0.149 | 0.6992 | 8196.2359 | 34.316 | 9.5322 | 9088.7075 | 38.0526 | 10.5702 | 11928.4658 | 49.9421 | 13.8728
11 | 96.0503 | 2.1939 | 0.6785 | 0.1073 | 0.1067 | 0.0018 | 0.0201 | 0.0149 | 0.0134 |  | 0.6608 | 0.1523 | 0.6991 | 8194.0385 | 34.3068 | 9.5297 | 9086.3429 | 38.0427 | 10.5674 | 11926.3401 | 49.9332 | 13.8703
12 | 95.875 | 2.2597 | 0.6841 | 0.1065 | 0.1085 | 0.0018 | 0.0216 | 0.0156 | 0.0147 |  | 0.7048 | 0.2077 | 0.7005 | 8192.0322 | 34.2984 | 9.5273 | 9083.8828 | 38.0324 | 10.5646 | 11911.1495 | 49.8696 | 13.8527 | -15.4 | -17.6
13 | 96.1244 | 2.141 | 0.6562 | 0.1042 | 0.1039 | 0.0018 | 0.0203 | 0.0144 | 0.0128 |  | 0.6716 | 0.1493 | 0.6984 | 8185.9894 | 34.2731 | 9.5203 | 9077.6728 | 38.0064 | 10.5573 | 11920.775 | 49.9099 | 13.8639
14 | 96.1477 | 2.1265 | 0.6499 | 0.1032 | 0.1027 | 0.0018 | 0.02 | 0.0142 | 0.013 |  | 0.6735 | 0.1475 | 0.6982 | 8183.8159 | 34.264 | 9.5178 | 9075.356 | 37.9967 | 10.5546 | 11919.5808 | 49.9049 | 13.8625
15 | 96.2184 | 2.0827 | 0.6299 | 0.0999 | 0.0991 | 0.0019 | 0.0194 | 0.0137 | 0.0126 |  | 0.6768 | 0.1456 | 0.6976 | 8176.8416 | 34.2348 | 9.5097 | 9067.8801 | 37.9654 | 10.5459 | 11915.3293 | 49.8871 | 13.8575
16 | 96.2031 | 2.097 | 0.633 | 0.1001 | 0.0992 | 0.0017 | 0.0193 | 0.0136 | 0.0123 |  | 0.6747 | 0.146 | 0.6977 | 8178.1553 | 34.2403 | 9.5112 | 9069.2893 | 37.9713 | 10.5476 | 11916.2847 | 49.8911 | 13.8586
17 | 96.12 | 2.1582 | 0.6566 | 0.1027 | 0.102 | 0.0017 | 0.0194 | 0.0138 | 0.012 |  | 0.6667 | 0.1469 | 0.6984 | 8186.3955 | 34.2748 | 9.5208 | 9078.1744 | 38.0085 | 10.5579 | 11921.9931 | 49.915 | 13.8653
18 | 96.14 | 2.1433 | 0.652 | 0.1026 | 0.1017 | 0.0019 | 0.0194 | 0.0136 | 0.0117 |  | 0.6683 | 0.1455 | 0.6982 | 8185.5595 | 34.2713 | 9.5198 | 9077.2429 | 38.0046 | 10.5568 | 11921.4438 | 49.9127 | 13.8646 | -15.6 |  |  |  | 0
19 | 96.1101 | 2.1622 | 0.6615 | 0.1043 | 0.1035 | 0.0018 | 0.0197 | 0.014 | 0.0116 |  | 0.6647 | 0.1465 | 0.6985 | 8188.0435 | 34.2817 | 9.5227 | 9079.918 | 38.0158 | 10.5599 | 11923.259 | 49.9203 | 13.8668
20 | 96.0864 | 2.1792 | 0.6694 | 0.1055 | 0.1049 | 0.0018 | 0.02 | 0.0142 | 0.0116 |  | 0.6618 | 0.1452 | 0.6987 | 8191.0768 | 34.2944 | 9.5262 | 9083.1902 | 38.0295 | 10.5638 | 11925.6236 | 49.9302 | 13.8695
21 | 96.0719 | 2.1905 | 0.6739 | 0.1062 | 0.1056 | 0.0017 | 0.0201 | 0.0142 | 0.0119 |  | 0.6586 | 0.1454 | 0.6989 | 8192.9159 | 34.3021 | 9.5284 | 9085.1487 | 38.0377 | 10.566 | 11927.0566 | 49.9362 | 13.8712
22 | 96.1116 | 2.1596 | 0.6651 | 0.1055 | 0.105 | 0.0018 | 0.0201 | 0.0143 | 0.0121 |  | 0.6611 | 0.1438 | 0.6986 | 8189.6676 | 34.2885 | 9.5246 | 9081.6854 | 38.0232 | 10.562 | 11925.0742 | 49.9279 | 13.8689
23 | 96.1542 | 2.1245 | 0.6534 | 0.1034 | 0.103 | 0.0018 | 0.0198 | 0.014 | 0.0121 |  | 0.6696 | 0.1442 | 0.6982 | 8184.3891 | 34.2664 | 9.5184 | 9076.0009 | 37.9994 | 10.5554 | 11920.8944 | 49.9104 | 13.864
24 | 96.1158 | 2.1515 | 0.6635 | 0.1049 | 0.1044 | 0.0018 | 0.0202 | 0.0142 | 0.0122 |  | 0.6634 | 0.1481 | 0.6985 | 8188.2823 | 34.2827 | 9.523 | 9080.1568 | 38.0168 | 10.5602 | 11923.2829 | 49.9204 | 13.8668
25 | 96.1129 | 2.153 | 0.6616 | 0.1045 | 0.1042 | 0.0018 | 0.0201 | 0.0142 | 0.0122 |  | 0.6679 | 0.1476 | 0.6985 | 8187.6613 | 34.2801 | 9.5223 | 9079.488 | 38.014 | 10.5594 | 11922.4947 | 49.9171 | 13.8659
26 | 96.1903 | 2.101 | 0.6419 | 0.1015 | 0.1009 | 0.0018 | 0.0195 | 0.0141 | 0.0121 |  | 0.6694 | 0.1475 | 0.6979 | 8180.4482 | 34.2499 | 9.5139 | 9071.7733 | 37.9817 | 10.5505 | 11917.9805 | 49.8982 | 13.8606 | -15.4 | -16.6 | 0.0002 | 0.0003
27 | 96.1999 | 2.0944 | 0.6404 | 0.1009 | 0.1004 | 0.0019 | 0.0193 | 0.0137 | 0.0125 |  | 0.6672 | 0.1494 | 0.6978 | 8179.7078 | 34.2468 | 9.513 | 9070.9612 | 37.9783 | 10.5495 | 11917.4789 | 49.8961 | 13.86
28 | 96.2043 | 2.0868 | 0.6362 | 0.1001 | 0.0994 | 0.0018 | 0.0193 | 0.0137 | 0.0126 |  | 0.6728 | 0.153 | 0.6977 | 8177.6059 | 34.238 | 9.5106 | 9068.6922 | 37.9688 | 10.5469 | 11914.9949 | 49.8857 | 13.8571
29 | 96.1463 | 2.1298 | 0.6503 | 0.102 | 0.1014 | 0.0018 | 0.0193 | 0.0138 | 0.0121 | 0.0046 | 0.6629 | 0.1557 | 0.6982 | 8182.9083 | 34.2602 | 9.5167 | 9074.3767 | 37.9926 | 10.5535 | 11918.3149 | 49.8996 | 13.861
30 | 96.1791 | 2.1065 | 0.6457 | 0.1011 | 0.1006 | 0.0018 | 0.019 | 0.0136 | 0.0117 |  | 0.6693 | 0.1516 | 0.6979 | 8180.4482 | 34.2499 | 9.5139 | 9071.7494 | 37.9816 | 10.5504 | 11917.3356 | 49.8955 | 13.8599
31 | 96.1985 | 2.1008 | 0.6418 | 0.1008 | 0.1001 | 0.0018 | 0.0191 | 0.0136 | 0.0116 |  | 0.6648 | 0.1471 | 0.6978 | 8180.1616 | 34.2487 | 9.5135 | 9071.4867 | 37.9805 | 10.5501 | 11918.4104 | 49.9 | 13.8611
Рівень одоризації відповідає вимогам чинних нормативних документів | [13 empty] | 8187.4703 | 34.2793 | 9.522 | 9079.297 | 38.0132 | 10.5592
Середньозважене значення теплоти згоряння:
| Начальник Закарпатського ЛВУМГ | [8 empty] | Лукіта В.Ф. | [10 empty] | 2018-01-02
|  | Підрозділу підприємства, якому підпорядкована лабораторія | [8 empty] | прізвище | [5 empty] | підпис |  |  |  | дата
| Начальник ВХАЛ | [8 empty] | Завадяк О.В. | [10 empty] | 2018-01-02
|  | Лабораторія, де здійснювалось вимірювання газу | [8 empty] | прізвище | [5 empty] | підпис |  |  |  | дата
| Начальник служби ГВ і М | [8 empty] | Водянчук М.В. | [10 empty] | 2018-01-02
|  | Підрозділу, відповідального за облік газу за маршрутом | [8 empty] | прізвище | [5 empty] | підпис |  |  |  | дата

## додаток
Додаток до Паспорту фізико-хімічних показників природного газу. Маршрут №523
Область | ГРС, прямий споживач | Cередньозважене значення вищої теплоти згоряння
|  | ккал/м³ | МДж/м³ | кВт*год./м³
Маршрут №523 |  | 9079.297 | 38.0132 | 10.5592
Закарпатська | АГНКС ГРС Ужгород | 9079.3925 | 38.0136 | 10.5593
Закарпатська | АГНКС Ужгород ТОВ "СТЕЙТ ОІЛ" | 9079.1775 | 38.0127 | 10.5591
Закарпатська | ГРС Прогрес м.Геївці | 9079.2014 | 38.0128 | 10.5591
Закарпатська | ГРС м.Ужгород - лінія на місто | 9079.6791 | 38.0148 | 10.5597
Закарпатська | ГРС с.П.Комарівці (м.Ужгород) | 9076.8607 | 38.003 | 10.5564
Закарпатська | ГРС с.Чоп | 9079.2492 | 38.013 | 10.5592
Начальник Закарпатського ЛВУМГ |  | Лукіта В.Ф. |  |  | 2018-01-02
Підрозділу підприємства, якому підпорядкована лабораторія |  | прізвище |  | підпис | дата
Начальник ВХАЛ |  | Завадяк О.В. |  |  | 2018-01-02
Лабораторія, де здійснювалось вимірювання газу |  | прізвище |  | підпис | дата
Начальник служби ГВ і М |  | Водянчук М.В. |  |  | 2018-01-02
Підрозділу, відповідального за облік газу за маршрутом |  | прізвище |  | підпис | дата