## паспорт
ПАТ "УКРТРАНСГАЗ" | [5 empty] | ПАСПОРТ ФІЗИКО-ХІМІЧНИХ ПОКАЗНИКІВ ПРИРОДНОГО ГАЗУ №524 | [18 empty] | Маршрут №524
УМГ "ПРИКАРПАТТРАНСГАЗ" | [5 empty] | переданого Закарпатським ЛВУМГ та прийнятого ПАТ "Закарпатгаз" та ТзОВ "СТЕЙТ ОІЛ"
ГКС Ужгород п/м Закарпатського ЛВУМГ
Вимірювальна хіміко-аналітична лабораторія
по газопроводу "ДУД - I"
Свідоцтво № РВ-0033-13 чинне до 26.06.2018 р. | [20 empty] | за період з 01.12.2017р. по 31.12.2017р.
Число місяця | Компонентний склад, % мол. | [11 empty] | Фізико-хімічні показники газу обчислені на основі компонентного складу, 101,325 кПа | [9 empty] | Температура точки роси вологи (Р = 3.92 МПа), °С | Температура точки роси вуглеводнів, °С | Масова концентрація сірководню, г/м3 | Масова концентрація меркаптанової сірки, г/м3 | Маса механічних домішок, г/м3
[13 empty] | Густина абсолютна, кг/м3,при 20 ºС, | Температура вимірювання/згоряння при 20/25°С
| метан, С1 | етан, С2 | пропан, С3 | ізо-бутан, і-С4 | н-бутан, н-С4 | нео-пентан, нео-С5 | ізо-пентан, і-С5 | н-пентан, н-С5 | гексани та вищі, С6+ | кисень, О2 | азот, N2 | діоксид вуглецю, CО2 |  | Теплота згоряння нижча |  |  | Теплота згоряння вища |  |  | Число Воббе вище
[14 empty] | ккал/м3 | МДж/м3 | кВт⋅год/м3 | ккал/м3 | МДж/м3 | кВт⋅год/м3 | ккал/м3 | МДж/м3 | кВт⋅год/м3
1 | 96.043 | 2.1612 | 0.6777 | 0.1076 | 0.1027 | 0.002 | 0.0207 | 0.0146 | 0.0124 |  | 0.6823 | 0.1758 | 0.6992 | 8187.3986 | 34.279 | 9.5219 | 9079.1059 | 38.0124 | 10.559 | 11915.9981 | 49.8899 | 13.8583
2 | 96.0536 | 2.1458 | 0.6767 | 0.107 | 0.1022 | 0.0021 | 0.0206 | 0.0144 | 0.0125 |  | 0.6865 | 0.1786 | 0.6991 | 8185.5356 | 34.2712 | 9.5198 | 9077.0757 | 38.0039 | 10.5566 | 11913.944 | 49.8813 | 13.8559
3 | 96.019 | 2.1625 | 0.6838 | 0.1091 | 0.1038 | 0.0023 | 0.021 | 0.0151 | 0.0127 |  | 0.6801 | 0.1906 | 0.6995 | 8188.0913 | 34.2819 | 9.5228 | 9079.7985 | 38.0153 | 10.5598 | 11914.159 | 49.8822 | 13.8562
4 | 96.089 | 2.1049 | 0.6669 | 0.1059 | 0.1006 | 0.0022 | 0.0203 | 0.0141 | 0.0122 |  | 0.6908 | 0.193 | 0.6989 | 8179.5883 | 34.2463 | 9.5129 | 9070.6507 | 37.977 | 10.5492 | 11907.4713 | 49.8542 | 13.8484
5 | 96.0551 | 2.1306 | 0.6759 | 0.1072 | 0.1021 | 0.0024 | 0.0203 | 0.0143 | 0.0122 |  | 0.6883 | 0.1915 | 0.6992 | 8183.2188 | 34.2615 | 9.5171 | 9074.5439 | 37.9933 | 10.5537 | 11910.1702 | 49.8655 | 13.8515
6 | 96.0441 | 2.14 | 0.6799 | 0.1077 | 0.1027 | 0.0021 | 0.0205 | 0.0143 | 0.0122 |  | 0.683 | 0.1935 | 0.6993 | 8184.7713 | 34.268 | 9.5189 | 9076.2159 | 38.0003 | 10.5556 | 11911.3645 | 49.8705 | 13.8529 | -14.9
7 | 95.9945 | 2.1701 | 0.6945 | 0.1095 | 0.105 | 0.0022 | 0.0209 | 0.0147 | 0.0126 |  | 0.6807 | 0.1954 | 0.6998 | 8189.596 | 34.2882 | 9.5245 | 9081.3988 | 38.022 | 10.5617 | 11914.2067 | 49.8824 | 13.8562
8 | 96.0348 | 2.1481 | 0.6783 | 0.1076 | 0.1029 | 0.0024 | 0.0206 | 0.0144 | 0.0127 |  | 0.682 | 0.1962 | 0.6994 | 8185.2251 | 34.2699 | 9.5194 | 9076.7174 | 38.0024 | 10.5562 | 11911.2928 | 49.8702 | 13.8528
9 | 96.0237 | 2.1564 | 0.6849 | 0.1081 | 0.1033 | 0.0021 | 0.0207 | 0.0145 | 0.0128 |  | 0.6749 | 0.1986 | 0.6995 | 8187.1359 | 34.2779 | 9.5216 | 9078.7715 | 38.011 | 10.5586 | 11912.8453 | 49.8767 | 13.8546
10 | 96.0213 | 2.1564 | 0.6849 | 0.1081 | 0.1032 | 0.0023 | 0.0207 | 0.0144 | 0.0128 |  | 0.6768 | 0.1992 | 0.6996 | 8186.897 | 34.2769 | 9.5214 | 9078.4849 | 38.0098 | 10.5583 | 11912.3676 | 49.8747 | 13.8541
11 | 96.0129 | 2.16 | 0.6894 | 0.1085 | 0.1035 | 0.0022 | 0.0206 | 0.0144 | 0.013 |  | 0.676 | 0.1995 | 0.6996 | 8187.9002 | 34.2811 | 9.5225 | 9079.5597 | 38.0143 | 10.5595 | 11913.0125 | 49.8774 | 13.8548
12 | 96.031 | 2.1536 | 0.6799 | 0.1077 | 0.1031 | 0.0021 | 0.0207 | 0.0146 | 0.0129 | 0.0033 | 0.6767 | 0.1944 | 0.6994 | 8186.1566 | 34.2738 | 9.5205 | 9077.7206 | 38.0066 | 10.5574 | 11912.3915 | 49.8748 | 13.8541 | -15.8 | -18
13 | 95.8179 | 2.2287 | 0.6867 | 0.1072 | 0.1056 | 0.0023 | 0.0218 | 0.0156 | 0.0141 |  | 0.7279 | 0.2722 | 0.7012 | 8182.8605 | 34.26 | 9.5167 | 9073.7557 | 37.99 | 10.5528 | 11892.1374 | 49.79 | 13.8306
14 | 96.1017 | 2.1025 | 0.6621 | 0.105 | 0.1005 | 0.0022 | 0.0203 | 0.0144 | 0.0127 |  | 0.6862 | 0.1924 | 0.6988 | 8180.4721 | 34.25 | 9.5139 | 9071.3673 | 37.98 | 10.55 | 11908.8566 | 49.86 | 13.85
15 | 96.1272 | 2.083 | 0.6552 | 0.1036 | 0.099 | 0.0021 | 0.0202 | 0.0142 | 0.0126 |  | 0.6914 | 0.1915 | 0.6986 | 8175.6952 | 34.23 | 9.5083 | 9066.5904 | 37.96 | 10.5444 | 11906.4681 | 49.85 | 13.8472
16 | 96.192 | 2.0505 | 0.6371 | 0.1005 | 0.0958 | 0.0019 | 0.0196 | 0.0137 | 0.0118 |  | 0.6933 | 0.1837 | 0.6979 | 8170.9182 | 34.21 | 9.5028 | 9061.8134 | 37.94 | 10.5389 | 11904.0797 | 49.84 | 13.8444
17 | 96.1375 | 2.0904 | 0.6513 | 0.1022 | 0.0973 | 0.0021 | 0.0196 | 0.0138 | 0.0117 |  | 0.6896 | 0.1846 | 0.6984 | 8175.6952 | 34.23 | 9.5083 | 9066.5904 | 37.96 | 10.5444 | 11906.4681 | 49.85 | 13.8472
18 | 96.092 | 2.1247 | 0.6655 | 0.1039 | 0.0987 | 0.002 | 0.0198 | 0.0139 | 0.0115 |  | 0.6825 | 0.1855 | 0.6988 | 8180.4721 | 34.25 | 9.5139 | 9071.3673 | 37.98 | 10.55 | 11911.245 | 49.87 | 13.8528
19 | 96.0991 | 2.1186 | 0.6624 | 0.104 | 0.0989 | 0.0019 | 0.02 | 0.0139 | 0.0114 |  | 0.6852 | 0.1845 | 0.6987 | 8180.4721 | 34.25 | 9.5139 | 9071.3673 | 37.98 | 10.55 | 11908.8566 | 49.86 | 13.85 | -15.4
20 | 96.0743 | 2.1321 | 0.6739 | 0.1059 | 0.1008 | 0.0021 | 0.0201 | 0.0139 | 0.0115 |  | 0.6793 | 0.1861 | 0.699 | 8182.8605 | 34.26 | 9.5167 | 9073.7557 | 37.99 | 10.5528 | 11911.245 | 49.87 | 13.8528
21 | 96.0388 | 2.1478 | 0.6834 | 0.1078 | 0.1025 | 0.0023 | 0.0203 | 0.014 | 0.0117 |  | 0.6765 | 0.1949 | 0.6994 | 8185.249 | 34.27 | 9.5194 | 9078.5327 | 38.01 | 10.5583 | 11913.6335 | 49.88 | 13.8556
22 | 96.0513 | 2.1358 | 0.6801 | 0.1077 | 0.1027 | 0.0023 | 0.0203 | 0.0141 | 0.0119 |  | 0.6765 | 0.1973 | 0.6993 | 8184.5802 | 34.2672 | 9.5187 | 9076.0248 | 37.9995 | 10.5554 | 11911.3406 | 49.8704 | 13.8529
23 | 96.0992 | 2.1028 | 0.6681 | 0.1066 | 0.1016 | 0.0024 | 0.0203 | 0.014 | 0.0119 |  | 0.6822 | 0.1909 | 0.6989 | 8180.6632 | 34.2508 | 9.5141 | 9071.8211 | 37.9819 | 10.5505 | 11909.4059 | 49.8623 | 13.8506
24 | 96.0995 | 2.0993 | 0.6678 | 0.1068 | 0.1014 | 0.0025 | 0.0202 | 0.0137 | 0.0117 |  | 0.6838 | 0.1933 | 0.6989 | 8179.9705 | 34.2479 | 9.5133 | 9071.0807 | 37.9788 | 10.5497 | 11908.4267 | 49.8582 | 13.8495
25 | 96.0536 | 2.1321 | 0.6781 | 0.1083 | 0.1028 | 0.0024 | 0.0204 | 0.0139 | 0.0118 |  | 0.6819 | 0.1947 | 0.6993 | 8183.9831 | 34.2647 | 9.518 | 9075.3799 | 37.9968 | 10.5547 | 11910.8151 | 49.8682 | 13.8523
26 | 96.1319 | 2.0795 | 0.6555 | 0.1048 | 0.0996 | 0.0023 | 0.0198 | 0.0136 | 0.0119 |  | 0.6886 | 0.1925 | 0.6985 | 8176.0534 | 34.2315 | 9.5088 | 9066.877 | 37.9612 | 10.5448 | 11905.656 | 49.8466 | 13.8463 | -15.2 | -16.8 | 0.0002 | 0.0003 | 0
27 | 96.1612 | 2.0619 | 0.652 | 0.1034 | 0.0981 | 0.0022 | 0.0196 | 0.0137 | 0.0121 |  | 0.6844 | 0.1914 | 0.6983 | 8174.4532 | 34.2248 | 9.5069 | 9065.1812 | 37.9541 | 10.5428 | 11905.3694 | 49.8454 | 13.8459
28 | 96.1669 | 2.0633 | 0.6496 | 0.1027 | 0.0974 | 0.0022 | 0.0195 | 0.0135 | 0.0121 |  | 0.686 | 0.1868 | 0.6982 | 8174.1188 | 34.2234 | 9.5065 | 9064.8229 | 37.9526 | 10.5424 | 11905.7516 | 49.847 | 13.8464
29 | 96.1514 | 2.0816 | 0.6505 | 0.1027 | 0.0973 | 0.002 | 0.0195 | 0.0135 | 0.0119 |  | 0.6889 | 0.1807 | 0.6983 | 8175.4802 | 34.2291 | 9.5081 | 9066.2799 | 37.9587 | 10.5441 | 11907.2563 | 49.8533 | 13.8481
30 | 96.1101 | 2.1111 | 0.662 | 0.1042 | 0.0986 | 0.0021 | 0.0196 | 0.0138 | 0.0117 |  | 0.6842 | 0.1826 | 0.6986 | 8179.6122 | 34.2464 | 9.5129 | 9070.7463 | 37.9774 | 10.5493 | 11909.9553 | 49.8646 | 13.8513
31 | 96.1581 | 2.0821 | 0.6535 | 0.1031 | 0.0974 | 0.002 | 0.0193 | 0.0134 | 0.0116 |  | 0.682 | 0.1775 | 0.6982 | 8176.6267 | 34.2339 | 9.5094 | 9067.5457 | 37.964 | 10.5456 | 11909.2626 | 49.8617 | 13.8505
Рівень одоризації відповідає вимогам чинних нормативних документів | [13 empty] | 8181.738 | 34.2553 | 9.5154 | 9073.0153 | 37.9869 | 10.5519
Середньозважене значення теплоти згоряння:
| Начальник Закарпатського ЛВУМГ | [8 empty] | Лукіта В.Ф. | [10 empty] | 2018-01-02
|  | Підрозділу підприємства, якому підпорядкована лабораторія | [8 empty] | прізвище | [5 empty] | підпис |  |  |  | дата
| Начальник ВХАЛ | [8 empty] | Завадяк О.В. | [10 empty] | 2018-01-02
|  | Лабораторія, де здійснювалось вимірювання газу | [8 empty] | прізвище | [5 empty] | підпис |  |  |  | дата
| Начальник служби ГВ і М | [8 empty] | Водянчук М.В. | [10 empty] | 2018-01-02
|  | Підрозділу, відповідального за облік газу за маршрутом | [8 empty] | прізвище | [5 empty] | підпис |  |  |  | дата

## додаток
Додаток до Паспорту фізико-хімічних показників природного газу. Маршрут №524
Область | ГРС, прямий споживач | Cередньозважене значення вищої теплоти згоряння
|  | ккал/м³ | МДж/м³ | кВт*год./м³
Маршрут №524 |  | 9073.0153 | 37.9869 | 10.5519
Закарпатська | АГНКС Мукачеве ТОВ "СТЕЙТ ОІЛ" | 9073.0392 | 37.987 | 10.5519
Закарпатська | АГНКС-4 Берегове ТОВ "СТЕЙТ ОІЛ" | 9072.9437 | 37.9866 | 10.5518
Закарпатська | ГРС Залуж | 9073.0153 | 37.9869 | 10.5519
Закарпатська | ГРС Росош | 9072.9437 | 37.9866 | 10.5518
Закарпатська | ГРС м.Берегове - лінія на місто | 9073.087 | 37.9872 | 10.552
Закарпатська | ГРС м.Міжгір`я | 9072.9675 | 37.9867 | 10.5519
Закарпатська | ГРС м.Мукачеве - лінія на місто | 9073.0631 | 37.9871 | 10.552
Закарпатська | ГРС м.Свалява (лінія на м.Свалява) | 9073.0153 | 37.9869 | 10.5519
Закарпатська | ГРС м.Свалява (лінія на с.Поляна) | 9072.9437 | 37.9866 | 10.5518
Закарпатська | ГРС с.Береги | 9072.9675 | 37.9867 | 10.5519
Закарпатська | ГРС с.Бобовище | 9073.0153 | 37.9869 | 10.5519
Закарпатська | ГРС с.Зняцеве | 9073.0153 | 37.9869 | 10.5519
Закарпатська | ГРС с.Керецки | 9072.872 | 37.9863 | 10.5518
Закарпатська | ГРС с.Майдан | 9072.9198 | 37.9865 | 10.5518
Закарпатська | ГРС с.Репінне | 9073.0153 | 37.9869 | 10.5519
Закарпатська | ГРС санаторій "Карпати" | 9072.9914 | 37.9868 | 10.5519
Начальник Закарпатського ЛВУМГ |  | Лукіта В.Ф. |  |  | 2018-01-02
Підрозділу підприємства, якому підпорядкована лабораторія |  | прізвище |  | підпис | дата
Начальник ВХАЛ |  | Завадяк О.В. |  |  | 2018-01-02
Лабораторія, де здійснювалось вимірювання газу |  | прізвище |  | підпис | дата
Начальник служби ГВ і М |  | Водянчук М.В. |  |  | 2018-01-02
Підрозділу, відповідального за облік газу за маршрутом |  | прізвище |  | підпис | дата