## паспорт
ПАТ "УКРТРАНСГАЗ" | [5 empty] | ПАСПОРТ ФІЗИКО-ХІМІЧНИХ ПОКАЗНИКІВ ПРИРОДНОГО ГАЗУ №610 | [18 empty] | Маршрут №610
УМГ "ХАРКІВТРАНСГАЗ" | [5 empty] | переданого Запорізьким ЛВУМГ та прийнятого ПАТ "Запоріжгаз", Південьтрансенерго АТ "Мотор-Січ", АТ "Мотор-Січ"
Запорізький п/м Запорізького ЛВУМГ
Вимірювальна хіміко-аналітична лабораторія
по газопроводах "ШДО", "ШДКРІ"
Свідоцтво № АВ-14-15 чинне до 10.09.2020 р. | [20 empty] | за період з 01.12.2017р. по 31.12.2017р.
Число місяця | Компонентний склад, % мол. | [11 empty] | Фізико-хімічні показники газу обчислені на основі компонентного складу, 101,325 кПа | [9 empty] | Температура точки роси вологи (Р = 3.92 МПа), °С | Температура точки роси вуглеводнів, °С | Масова концентрація сірководню, г/м3 | Масова концентрація меркаптанової сірки, г/м3 | Маса механічних домішок, г/м3
[13 empty] | Густина абсолютна, кг/м3,при 20 ºС, | Температура вимірювання/згоряння при 20/25°С
| метан, С1 | етан, С2 | пропан, С3 | ізо-бутан, і-С4 | н-бутан, н-С4 | нео-пентан, нео-С5 | ізо-пентан, і-С5 | н-пентан, н-С5 | гексани та вищі, С6+ | кисень, О2 | азот, N2 | діоксид вуглецю, CО2 |  | Теплота згоряння нижча |  |  | Теплота згоряння вища |  |  | Число Воббе вище
[14 empty] | ккал/м3 | МДж/м3 | кВт⋅год/м3 | ккал/м3 | МДж/м3 | кВт⋅год/м3 | ккал/м3 | МДж/м3 | кВт⋅год/м3
1 | 94.5971 | 2.8598 | 0.9929 | 0.1463 | 0.1886 | 0.0023 | 0.0448 | 0.0361 | 0.0514 | 0.006 | 0.8275 | 0.2472 | 0.713 | 8298.9635 | 34.7461 | 9.6517 | 9197.8123 | 38.5094 | 10.6971 | 11954.2612 | 50.0501 | 13.9028
2 | [13 empty] | 8298.9635 | 34.7461 | 9.6517 | 9197.8123 | 38.5094 | 10.6971 | 11954.2612 | 50.0501 | 13.9028
3 | [13 empty] | 8298.9635 | 34.7461 | 9.6517 | 9197.8123 | 38.5094 | 10.6971 | 11954.2612 | 50.0501 | 13.9028
4 | 94.9717 | 2.6626 | 0.9161 | 0.1377 | 0.1669 | 0.0021 | 0.0382 | 0.0301 | 0.0393 | 0.0146 | 0.7941 | 0.2264 | 0.7094 | 8268.2479 | 34.6175 | 9.616 | 9165.0426 | 38.3722 | 10.6589 | 11941.8173 | 49.998 | 13.8883 |  |  | 0,0000 | 0.0029
5 | [13 empty] | 8268.2479 | 34.6175 | 9.616 | 9165.0426 | 38.3722 | 10.6589 | 11941.8173 | 49.998 | 13.8883
6 | 95.8069 | 2.2932 | 0.7325 | 0.1159 | 0.117 | 0.0017 | 0.0233 | 0.0168 | 0.0174 | 0.0065 | 0.6748 | 0.194 | 0.7015 | 8207.9632 | 34.3651 | 9.5459 | 9100.9603 | 38.1039 | 10.5844 | 11925.1697 | 49.9283 | 13.869 | -18.3 | -14.2 |  |  | відсутні
7 | [13 empty] | 8207.9632 | 34.3651 | 9.5459 | 9100.9603 | 38.1039 | 10.5844 | 11925.1697 | 49.9283 | 13.869
8 | 95.8166 | 2.285 | 0.7252 | 0.1143 | 0.1163 | 0.0017 | 0.0233 | 0.0168 | 0.0171 | 0.0071 | 0.6794 | 0.1972 | 0.7014 | 8205.3598 | 34.3542 | 9.5428 | 9098.118 | 38.092 | 10.5811 | 11922.4947 | 49.9171 | 13.8659
9 | [13 empty] | 8205.3598 | 34.3542 | 9.5428 | 9098.118 | 38.092 | 10.5811 | 11922.4947 | 49.9171 | 13.8659
10 | [13 empty] | 8205.3598 | 34.3542 | 9.5428 | 9098.118 | 38.092 | 10.5811 | 11922.4947 | 49.9171 | 13.8659
11 | 95.8568 | 2.2575 | 0.7182 | 0.1125 | 0.1141 | 0.0016 | 0.0227 | 0.0164 | 0.0166 | 0.0071 | 0.684 | 0.1923 | 0.701 | 8201.6338 | 34.3386 | 9.5385 | 9094.1532 | 38.0754 | 10.5765 | 11920.56 | 49.909 | 13.8636
12 | [13 empty] | 8201.6338 | 34.3386 | 9.5385 | 9094.1532 | 38.0754 | 10.5765 | 11920.56 | 49.909 | 13.8636
13 | 95.8086 | 2.2854 | 0.7289 | 0.1147 | 0.1163 | 0.0016 | 0.0235 | 0.0167 | 0.0171 | 0.0077 | 0.6849 | 0.1945 | 0.7014 | 8205.6464 | 34.3554 | 9.5432 | 9098.4285 | 38.0933 | 10.5815 | 11922.423 | 49.9168 | 13.8658 | -20.3 | -15.6
14 | [13 empty] | 8205.6464 | 34.3554 | 9.5432 | 9098.4285 | 38.0933 | 10.5815 | 11922.423 | 49.9168 | 13.8658
15 | 95.8358 | 2.2639 | 0.7202 | 0.114 | 0.1163 | 0.0016 | 0.0235 | 0.0171 | 0.0182 | 0.0073 | 0.6892 | 0.1929 | 0.7012 | 8203.3296 | 34.3457 | 9.5405 | 9095.9445 | 38.0829 | 10.5786 | 11920.8705 | 49.9103 | 13.864
16 | [13 empty] | 8203.3296 | 34.3457 | 9.5405 | 9095.9445 | 38.0829 | 10.5786 | 11920.8705 | 49.9103 | 13.864
17 | [13 empty] | 8203.3296 | 34.3457 | 9.5405 | 9095.9445 | 38.0829 | 10.5786 | 11920.8705 | 49.9103 | 13.864
18 | 95.7996 | 2.3078 | 0.7336 | 0.1146 | 0.1163 | 0.0017 | 0.0233 | 0.0165 | 0.0167 | 0.0028 | 0.6702 | 0.1968 | 0.7015 | 8208.8231 | 34.3687 | 9.5469 | 9101.8918 | 38.1078 | 10.5855 | 11926.2207 | 49.9327 | 13.8702 |  |  | 0 | 0.0033
19 | [13 empty] | 8208.8231 | 34.3687 | 9.5469 | 9101.8918 | 38.1078 | 10.5855 | 11926.2207 | 49.9327 | 13.8702
20 | 95.788 | 2.3065 | 0.7311 | 0.1142 | 0.1158 | 0.0016 | 0.0231 | 0.0165 | 0.0176 | 0.0067 | 0.6829 | 0.196 | 0.7016 | 8207.175 | 34.3618 | 9.5449 | 9100.0766 | 38.1002 | 10.5834 | 11923.4501 | 49.9211 | 13.867 | -21.5 | -17.9
21 | [13 empty] | 8207.175 | 34.3618 | 9.5449 | 9100.0766 | 38.1002 | 10.5834 | 11923.4501 | 49.9211 | 13.867
22 | 95.886 | 2.243 | 0.7134 | 0.1122 | 0.1132 | 0.0016 | 0.0227 | 0.0161 | 0.0187 | 0.0068 | 0.6779 | 0.1885 | 0.7008 | 8201.2756 | 34.3371 | 9.5381 | 9093.7949 | 38.0739 | 10.5761 | 11921.7065 | 49.9138 | 13.8649 |  |  |  |  | відсутні
23 | [13 empty] | 8201.2756 | 34.3371 | 9.5381 | 9093.7949 | 38.0739 | 10.5761 | 11921.7065 | 49.9138 | 13.8649
24 | [13 empty] | 8201.2756 | 34.3371 | 9.5381 | 9093.7949 | 38.0739 | 10.5761 | 11921.7065 | 49.9138 | 13.8649
25 | [13 empty] | 8201.2756 | 34.3371 | 9.5381 | 9093.7949 | 38.0739 | 10.5761 | 11921.7065 | 49.9138 | 13.8649
26 | 95.8554 | 2.2718 | 0.7248 | 0.1136 | 0.1135 | 0.0015 | 0.0223 | 0.0159 | 0.0156 | 0.0072 | 0.6714 | 0.187 | 0.701 | 8204.3328 | 34.3499 | 9.5416 | 9097.0671 | 38.0876 | 10.5799 | 11924.4532 | 49.9253 | 13.8681
27 | 95.8732 | 2.2649 | 0.7207 | 0.113 | 0.1134 | 0.0015 | 0.0222 | 0.0158 | 0.0157 | 0.0048 | 0.6699 | 0.1849 | 0.7008 | 8203.6879 | 34.3472 | 9.5409 | 9096.4222 | 38.0849 | 10.5791 | 11924.8831 | 49.9271 | 13.8686 | -20.7 | -17.8
28 | [13 empty] | 8203.6879 | 34.3472 | 9.5409 | 9096.4222 | 38.0849 | 10.5791 | 11924.8831 | 49.9271 | 13.8686
29 | 95.7985 | 2.3177 | 0.7374 | 0.1155 | 0.1153 | 0.0015 | 0.0224 | 0.0161 | 0.0162 | 0.0068 | 0.6627 | 0.1899 | 0.7015 | 8210.1845 | 34.3744 | 9.5484 | 9103.3726 | 38.114 | 10.5872 | 11928.5136 | 49.9423 | 13.8729
30 | [13 empty] | 8210.1845 | 34.3744 | 9.5484 | 9103.3726 | 38.114 | 10.5872 | 11928.5136 | 49.9423 | 13.8729
31 | [13 empty] | 8210.1845 | 34.3744 | 9.5484 | 9103.3726 | 38.114 | 10.5872 | 11928.5136 | 49.9423 | 13.8729
Рівень одоризації відповідає вимогам чинних нормативних документів | [13 empty] | 8217.4932 | 34.405 | 9.5569 | 9111.0874 | 38.1463 | 10.5962
Середньозважене значення теплоти згоряння:
| Начальник Запорізького ЛВУМГ | [8 empty] | Дереновський О.Б. | [10 empty] | 2018-01-02
|  | Підрозділу підприємства, якому підпорядкована лабораторія | [8 empty] | прізвище | [5 empty] | підпис |  |  |  | дата
| Завідувач ВХАЛ | [8 empty] | Огородник Ю.В. | [10 empty] | 2018-01-02
|  | Лабораторія, де здійснювалось вимірювання газу | [8 empty] | прізвище | [5 empty] | підпис |  |  |  | дата
| Начальник служби ГВ і М | [8 empty] | Учуєв Г.М. | [10 empty] | 2018-01-02
|  | Підрозділу, відповідального за облік газу за маршрутом | [8 empty] | прізвище | [5 empty] | підпис |  |  |  | дата

## додаток
Додаток до Паспорту фізико-хімічних показників природного газу. Маршрут №610
Область | ГРС, прямий споживач | Cередньозважене значення вищої теплоти згоряння
|  | ккал/м³ | МДж/м³ | кВт*год./м³
Маршрут №610 |  | 9111.0874 | 38.1463 | 10.5962
Запорізька | АТ "Мотор Січ" | 9098.4763 | 38.0935 | 10.5815
Запорізька | ГРС с.Канцерівка | 9111.7322 | 38.149 | 10.5969
Запорізька | ГРС с.Лукашеве (Отрадненська ПТФ) | 9111.3501 | 38.1474 | 10.5965
Запорізька | ГРС с.Миколай-Поле (к-п Україна) | 9111.1112 | 38.1464 | 10.5962
Запорізька | ГРС-2 м.Запоріжжя | 9111.0635 | 38.1462 | 10.5962
Запорізька | Південьтрансенерго АТ "Мотор Січ" | 9113.0937 | 38.1547 | 10.5985
Начальник Запорізького ЛВУМГ |  | Дереновський О.Б. |  |  | 2018-01-02
Підрозділу підприємства, якому підпорядкована лабораторія |  | прізвище |  | підпис | дата
Завідувач ВХАЛ |  | Огородник Ю.В. |  |  | 2018-01-02
Лабораторія, де здійснювалось вимірювання газу |  | прізвище |  | підпис | дата
Начальник служби ГВ і М |  | Учуєв Г.М. |  |  | 2018-01-02
Підрозділу, відповідального за облік газу за маршрутом |  | прізвище |  | підпис | дата