## паспорт
ПАТ "УКРТРАНСГАЗ" | [5 empty] | ПАСПОРТ ФІЗИКО-ХІМІЧНИХ ПОКАЗНИКІВ ПРИРОДНОГО ГАЗУ №218 | [18 empty] | Маршрут №218
УМГ "ЛЬВІВТРАНСГАЗ" | [5 empty] | переданого Тернопільським ЛВУМГ та прийнятого ПАТ "Івано-Франківськгаз", ПАТ"Тернопільгаз", ПП"ОККО-РІТЕЙЛ"
Рогатинський п/м Тернопільське ЛВУМГ
Вимірювальна хіміко-аналітична лабораторія
по газопроводу "Київ-Захід України II (КЗУ-II)"
Свідоцтво № РЛ 156/15 чинне до 14.12.2020 р. | [20 empty] | за період з 01.12.2017р. по 31.12.2017р.
Число місяця | Компонентний склад, % мол. | [11 empty] | Фізико-хімічні показники газу обчислені на основі компонентного складу, 101,325 кПа | [9 empty] | Температура точки роси вологи (Р = 3.92 МПа), °С | Температура точки роси вуглеводнів, °С | Масова концентрація сірководню, г/м3 | Масова концентрація меркаптанової сірки, г/м3 | Маса механічних домішок, г/м3
[13 empty] | Густина абсолютна, кг/м3,при 20 ºС, | Температура вимірювання/згоряння при 20/25°С
| метан, С1 | етан, С2 | пропан, С3 | ізо-бутан, і-С4 | н-бутан, н-С4 | нео-пентан, нео-С5 | ізо-пентан, і-С5 | н-пентан, н-С5 | гексани та вищі, С6+ | кисень, О2 | азот, N2 | діоксид вуглецю, CО2 |  | Теплота згоряння нижча |  |  | Теплота згоряння вища |  |  | Число Воббе вище
[14 empty] | ккал/м3 | МДж/м3 | кВт⋅год/м3 | ккал/м3 | МДж/м3 | кВт⋅год/м3 | ккал/м3 | МДж/м3 | кВт⋅год/м3
1 | [13 empty] | 8210.1606 | 34.3743 | 9.5484 | 9095.013 | 38.079 | 10.5775 | 11729.8893 | 49.1107 | 13.6419
2 | [13 empty] | 8210.1606 | 34.3743 | 9.5484 | 9095.013 | 38.079 | 10.5775 | 11729.8893 | 49.1107 | 13.6419
3 | [13 empty] | 8210.1606 | 34.3743 | 9.5484 | 9095.013 | 38.079 | 10.5775 | 11729.8893 | 49.1107 | 13.6419
4 | [13 empty] | 8210.1606 | 34.3743 | 9.5484 | 9095.013 | 38.079 | 10.5775 | 11729.8893 | 49.1107 | 13.6419
5 | 93.4571 | 3.3284 | 0.88 | 0.113 | 0.1429 | 0.0004 | 0.0336 | 0.0266 | 0.0131 | 0.0093 | 1.1188 | 0.8769 | 0.7202 | 8208.0349 | 34.3654 | 9.5459 | 9093.3889 | 38.0722 | 10.5756 | 11759.3629 | 49.2341 | 13.6761 | -5.4 | -4.2
6 | [13 empty] | 8208.0349 | 34.3654 | 9.5459 | 9093.3889 | 38.0722 | 10.5756 | 11759.3629 | 49.2341 | 13.6761
7 | [13 empty] | 8208.0349 | 34.3654 | 9.5459 | 9093.3889 | 38.0722 | 10.5756 | 11759.3629 | 49.2341 | 13.6761
8 | [13 empty] | 8208.0349 | 34.3654 | 9.5459 | 9093.3889 | 38.0722 | 10.5756 | 11759.3629 | 49.2341 | 13.6761
9 | [13 empty] | 8208.0349 | 34.3654 | 9.5459 | 9093.3889 | 38.0722 | 10.5756 | 11759.3629 | 49.2341 | 13.6761
10 | [13 empty] | 8208.0349 | 34.3654 | 9.5459 | 9093.3889 | 38.0722 | 10.5756 | 11759.3629 | 49.2341 | 13.6761
11 | [13 empty] | 8208.0349 | 34.3654 | 9.5459 | 9093.3889 | 38.0722 | 10.5756 | 11759.3629 | 49.2341 | 13.6761
12 | 93.7058 | 3.213 | 0.8653 | 0.1153 | 0.1432 | 0.0007 | 0.0334 | 0.0257 | 0.0122 | 0.0072 | 1.0945 | 0.7837 | 0.7182 | 8208.4887 | 34.3673 | 9.5465 | 9094.2726 | 38.0759 | 10.5766 | 11777.4436 | 49.3098 | 13.6972 | -7.5 | -4.1
13 | [13 empty] | 8208.4887 | 34.3673 | 9.5465 | 9094.2726 | 38.0759 | 10.5766 | 11777.4436 | 49.3098 | 13.6972
14 | [13 empty] | 8208.4887 | 34.3673 | 9.5465 | 9094.2726 | 38.0759 | 10.5766 | 11777.4436 | 49.3098 | 13.6972
15 | [13 empty] | 8208.4887 | 34.3673 | 9.5465 | 9094.2726 | 38.0759 | 10.5766 | 11777.4436 | 49.3098 | 13.6972
16 | [13 empty] | 8208.4887 | 34.3673 | 9.5465 | 9094.2726 | 38.0759 | 10.5766 | 11777.4436 | 49.3098 | 13.6972
17 | [13 empty] | 8208.4887 | 34.3673 | 9.5465 | 9094.2726 | 38.0759 | 10.5766 | 11777.4436 | 49.3098 | 13.6972
18 | [13 empty] | 8208.4887 | 34.3673 | 9.5465 | 9094.2726 | 38.0759 | 10.5766 | 11777.4436 | 49.3098 | 13.6972
19 | 92.4922 | 3.7311 | 0.9474 | 0.1169 | 0.1605 | 0.0022 | 0.0399 | 0.0318 | 0.041 | 0.0084 | 1.3006 | 1.1282 | 0.7287 | 8222.9628 | 34.4279 | 9.5633 | 9108.0779 | 38.1337 | 10.5927 | 11709.468 | 49.0252 | 13.6181 | -8.5 | -10.2 | <0,0001 | <0,0002 | не вияв.
20 | [13 empty] | 8222.9628 | 34.4279 | 9.5633 | 9108.0779 | 38.1337 | 10.5927 | 11709.468 | 49.0252 | 13.6181
21 | [13 empty] | 8222.9628 | 34.4279 | 9.5633 | 9108.0779 | 38.1337 | 10.5927 | 11709.468 | 49.0252 | 13.6181
22 | [13 empty] | 8222.9628 | 34.4279 | 9.5633 | 9108.0779 | 38.1337 | 10.5927 | 11709.468 | 49.0252 | 13.6181
23 | [13 empty] | 8222.9628 | 34.4279 | 9.5633 | 9108.0779 | 38.1337 | 10.5927 | 11709.468 | 49.0252 | 13.6181
24 | [13 empty] | 8222.9628 | 34.4279 | 9.5633 | 9108.0779 | 38.1337 | 10.5927 | 11709.468 | 49.0252 | 13.6181
25 | [13 empty] | 8222.9628 | 34.4279 | 9.5633 | 9108.0779 | 38.1337 | 10.5927 | 11709.468 | 49.0252 | 13.6181
26 | 92.2842 | 3.8471 | 0.9956 | 0.1245 | 0.1708 | 0.0013 | 0.0422 | 0.0339 | 0.0174 | 0.0074 | 1.3081 | 1.1675 | 0.7302 | 8229.4833 | 34.4552 | 9.5709 | 9114.885 | 38.1622 | 10.6006 | 11706.6258 | 49.0133 | 13.6148 | -9.3 | -10.8
27 | [13 empty] | 8229.4833 | 34.4552 | 9.5709 | 9114.885 | 38.1622 | 10.6006 | 11706.6258 | 49.0133 | 13.6148
28 | [13 empty] | 8229.4833 | 34.4552 | 9.5709 | 9114.885 | 38.1622 | 10.6006 | 11706.6258 | 49.0133 | 13.6148
29 | [13 empty] | 8229.4833 | 34.4552 | 9.5709 | 9114.885 | 38.1622 | 10.6006 | 11706.6258 | 49.0133 | 13.6148
30 | [13 empty] | 8229.4833 | 34.4552 | 9.5709 | 9114.885 | 38.1622 | 10.6006 | 11706.6258 | 49.0133 | 13.6148
31 | [13 empty] | 8229.4833 | 34.4552 | 9.5709 | 9114.885 | 38.1622 | 10.6006 | 11706.6258 | 49.0133 | 13.6148
Рівень одоризації відповідає вимогам чинних нормативних документів | [13 empty] | 8215.3675 | 34.3961 | 9.5545 | 9100.6976 | 38.1028 | 10.5841
Середньозважене значення теплоти згоряння:
| Головний інженер Тернопільського ЛВУМГ | [8 empty] | Тарапата Я.І. | [10 empty] | 2018-01-02
|  | Підрозділу підприємства, якому підпорядкована лабораторія | [8 empty] | прізвище | [5 empty] | підпис |  |  |  | дата
| Хімік ВХАЛ | [8 empty] | Чорна Г.В. | [10 empty] | 2018-01-02
|  | Лабораторія, де здійснювалось вимірювання газу | [8 empty] | прізвище | [5 empty] | підпис |  |  |  | дата
| Начальник служби ГВ і М | [8 empty] | Лукавий Р.М. | [10 empty] | 2018-01-02
|  | Підрозділу, відповідального за облік газу за маршрутом | [8 empty] | прізвище | [5 empty] | підпис |  |  |  | дата

## додаток
Додаток до Паспорту фізико-хімічних показників природного газу. Маршрут №218
Область | ГРС, прямий споживач | Cередньозважене значення вищої теплоти згоряння
|  | ккал/м³ | МДж/м³ | кВт*год./м³
Маршрут №218 |  | 9100.6976 | 38.1028 | 10.5841
Івано-Франківська | АГНКС "ОККО" ВАТ "Концерн Галнафтогаз" | 9101.6529 | 38.1068 | 10.5852
Івано-Франківська | Беньківці | 9101.3424 | 38.1055 | 10.5849
Івано-Франківська | Бурштин (Більшівці) | 9101.2708 | 38.1052 | 10.5848
Івано-Франківська | Бурштин (Бурштин ДРЕС) | 9100.0288 | 38.1 | 10.5833
Івано-Франківська | ГРП Княгиничі | 9101.3424 | 38.1055 | 10.5849
Івано-Франківська | ГРП Пуків | 9101.2708 | 38.1052 | 10.5848
Івано-Франківська | Лопушня (лінія 1) | 9101.3424 | 38.1055 | 10.5849
Івано-Франківська | Рогатин (м.Рогатин) | 9101.4619 | 38.106 | 10.585
Тернопільська | Лопушня (лінія 2) | 9101.2469 | 38.1051 | 10.5848
Головний інженер Тернопільського ЛВУМГ |  | Тарапата Я.І. |  |  | 2018-01-02
Підрозділу підприємства, якому підпорядкована лабораторія |  | прізвище |  | підпис | дата
Хімік ВХАЛ |  | Чорна Г.В. |  |  | 2018-01-02
Лабораторія, де здійснювалось вимірювання газу |  | прізвище |  | підпис | дата
Начальник служби ГВ і М |  | Лукавий Р.М. |  |  | 2018-01-02
Підрозділу, відповідального за облік газу за маршрутом |  | прізвище |  | підпис | дата