## паспорт
ПАТ "УКРТРАНСГАЗ" | [5 empty] | ПАСПОРТ ФІЗИКО-ХІМІЧНИХ ПОКАЗНИКІВ ПРИРОДНОГО ГАЗУ №400 | [18 empty] | Маршрут №400
УМГ "ПРИКАРПАТТРАНСГАЗ" | [5 empty] | переданого Богородчанським ЛВУМГ та прийнятого ПАТ "Івано-Франківськгаз", ПАТ "Тернопільгаз", ДП "Укравтогаз", ДП "Укрспирт", філією "Агрогаз"
Богородчанське ЛВУМГ
Вимірювальна хіміко-аналітична лабораторія
по газопроводу "Союз"
Свідоцтво № ІФ 760 чинне до 12.06.2019р. | [20 empty] | за період з 01.12.2017р. по 31.12.2017р.
Число місяця | Компонентний склад, % мол. | [11 empty] | Фізико-хімічні показники газу обчислені на основі компонентного складу, 101,325 кПа | [9 empty] | Температура точки роси вологи (Р = 3.92 МПа), °С | Температура точки роси вуглеводнів, °С | Масова концентрація сірководню, г/м3 | Масова концентрація меркаптанової сірки, г/м3 | Маса механічних домішок, г/м3
[13 empty] | Густина абсолютна, кг/м3,при 20 ºС, | Температура вимірювання/згоряння при 20/25°С
| метан, С1 | етан, С2 | пропан, С3 | ізо-бутан, і-С4 | н-бутан, н-С4 | нео-пентан, нео-С5 | ізо-пентан, і-С5 | н-пентан, н-С5 | гексани та вищі, С6+ | кисень, О2 | азот, N2 | діоксид вуглецю, CО2 |  | Теплота згоряння нижча |  |  | Теплота згоряння вища |  |  | Число Воббе вище
[14 empty] | ккал/м3 | МДж/м3 | кВт⋅год/м3 | ккал/м3 | МДж/м3 | кВт⋅год/м3 | ккал/м3 | МДж/м3 | кВт⋅год/м3
1 | [13 empty] | 8167.5983 | 34.1961 | 9.4989 | 9053.5971 | 37.9056 | 10.5293 | 11896.8187 | 49.8096 | 13.836 | -20
2 | [13 empty] | 8167.5983 | 34.1961 | 9.4989 | 9053.5971 | 37.9056 | 10.5293 | 11896.8187 | 49.8096 | 13.836
3 | [13 empty] | 8167.5983 | 34.1961 | 9.4989 | 9053.5971 | 37.9056 | 10.5293 | 11896.8187 | 49.8096 | 13.836
4 | [13 empty] | 8167.5983 | 34.1961 | 9.4989 | 9053.5971 | 37.9056 | 10.5293 | 11896.8187 | 49.8096 | 13.836 | -19.8
5 | [13 empty] | 8167.5983 | 34.1961 | 9.4989 | 9053.5971 | 37.9056 | 10.5293 | 11896.8187 | 49.8096 | 13.836 | -17.4
6 | 96.1999 | 2.0615 | 0.6316 | 0.1014 | 0.0977 | 0.0019 | 0.0186 | 0.0128 | 0.0078 | 0.0049 | 0.7102 | 0.1517 | 0.6976 | 8169.7718 | 34.2052 | 9.5014 | 9055.9378 | 37.9154 | 10.5321 | 11899.7804 | 49.822 | 13.8394 | -15.9 | -16.9
7 | [13 empty] | 8169.7718 | 34.2052 | 9.5014 | 9055.9378 | 37.9154 | 10.5321 | 11899.7804 | 49.822 | 13.8394 | -18.4
8 | [13 empty] | 8169.7718 | 34.2052 | 9.5014 | 9055.9378 | 37.9154 | 10.5321 | 11899.7804 | 49.822 | 13.8394 | -19.9
9 | [13 empty] | 8169.7718 | 34.2052 | 9.5014 | 9055.9378 | 37.9154 | 10.5321 | 11899.7804 | 49.822 | 13.8394
10 | [13 empty] | 8169.7718 | 34.2052 | 9.5014 | 9055.9378 | 37.9154 | 10.5321 | 11899.7804 | 49.822 | 13.8394
11 | [13 empty] | 8169.7718 | 34.2052 | 9.5014 | 9055.9378 | 37.9154 | 10.5321 | 11899.7804 | 49.822 | 13.8394 | -20
12 | [13 empty] | 8169.7718 | 34.2052 | 9.5014 | 9055.9378 | 37.9154 | 10.5321 | 11899.7804 | 49.822 | 13.8394 | -19.8
13 | 96.2414 | 2.0327 | 0.6218 | 0.0996 | 0.0966 | 0.002 | 0.0186 | 0.0127 | 0.0082 | 0.0049 | 0.7094 | 0.1521 | 0.6972 | 8166.3802 | 34.191 | 9.4975 | 9052.3313 | 37.9003 | 10.5279 | 11897.7264 | 49.8134 | 13.8371 | -20.3 | -16.5
14 | [13 empty] | 8166.3802 | 34.191 | 9.4975 | 9052.3313 | 37.9003 | 10.5279 | 11897.7264 | 49.8134 | 13.8371 | -16.7
15 | [13 empty] | 8166.3802 | 34.191 | 9.4975 | 9052.3313 | 37.9003 | 10.5279 | 11897.7264 | 49.8134 | 13.8371 | -19.2
16 | [13 empty] | 8166.3802 | 34.191 | 9.4975 | 9052.3313 | 37.9003 | 10.5279 | 11897.7264 | 49.8134 | 13.8371
17 | [13 empty] | 8166.3802 | 34.191 | 9.4975 | 9052.3313 | 37.9003 | 10.5279 | 11897.7264 | 49.8134 | 13.8371
18 | [13 empty] | 8166.3802 | 34.191 | 9.4975 | 9052.3313 | 37.9003 | 10.5279 | 11897.7264 | 49.8134 | 13.8371 | -19
19 | [13 empty] | 8166.3802 | 34.191 | 9.4975 | 9052.3313 | 37.9003 | 10.5279 | 11897.7264 | 49.8134 | 13.8371 | -18.8
20 | 96.1423 | 2.1058 | 0.6407 | 0.1017 | 0.0986 | 0.0014 | 0.0186 | 0.0129 | 0.0072 | 0.0046 | 0.711 | 0.1552 | 0.698 | 8173.3306 | 34.2201 | 9.5056 | 9059.7594 | 37.9314 | 10.5365 | 11901.2852 | 49.8283 | 13.8412 | -19.3 | -15.4
21 | [13 empty] | 8173.3306 | 34.2201 | 9.5056 | 9059.7594 | 37.9314 | 10.5365 | 11901.2852 | 49.8283 | 13.8412 | -19.5
22 | [13 empty] | 8173.3306 | 34.2201 | 9.5056 | 9059.7594 | 37.9314 | 10.5365 | 11901.2852 | 49.8283 | 13.8412 | -20
23 | [13 empty] | 8173.3306 | 34.2201 | 9.5056 | 9059.7594 | 37.9314 | 10.5365 | 11901.2852 | 49.8283 | 13.8412
24 | [13 empty] | 8173.3306 | 34.2201 | 9.5056 | 9059.7594 | 37.9314 | 10.5365 | 11901.2852 | 49.8283 | 13.8412
25 | [13 empty] | 8173.3306 | 34.2201 | 9.5056 | 9059.7594 | 37.9314 | 10.5365 | 11901.2852 | 49.8283 | 13.8412
26 | [13 empty] | 8173.3306 | 34.2201 | 9.5056 | 9059.7594 | 37.9314 | 10.5365 | 11901.2852 | 49.8283 | 13.8412 | -20.3
27 | [13 empty] | 8173.3306 | 34.2201 | 9.5056 | 9059.7594 | 37.9314 | 10.5365 | 11901.2852 | 49.8283 | 13.8412 | -20
28 | [13 empty] | 8173.3306 | 34.2201 | 9.5056 | 9059.7594 | 37.9314 | 10.5365 | 11901.2852 | 49.8283 | 13.8412 | -19.6 |  | 0,000203 | 0.000196 | 0,000
29 | 96.1745 | 2.0871 | 0.6426 | 0.1021 | 0.0989 | 0.0023 | 0.0187 | 0.013 | 0.0069 | 0.0043 | 0.6971 | 0.1525 | 0.6978 | 8174.0471 | 34.2231 | 9.5064 | 9060.5714 | 37.9348 | 10.5374 | 11903.7453 | 49.8386 | 13.8441 | -19.8 | -16.6
30 | [13 empty] | 8174.0471 | 34.2231 | 9.5064 | 9060.5714 | 37.9348 | 10.5374 | 11903.7453 | 49.8386 | 13.8441
31 | [13 empty] | 8174.0471 | 34.2231 | 9.5064 | 9060.5714 | 37.9348 | 10.5374 | 11903.7453 | 49.8386 | 13.8441
Рівень одоризації відповідає вимогам чинних нормативних документів | [13 empty] | 8170.0345 | 34.2063 | 9.5018 | 9056.2245 | 37.9166 | 10.5324
Середньозважене значення теплоти згоряння:
| Головний інженер Богородчанського ЛВУМГ | [8 empty] | Опацький В.І. | [10 empty] | 2018-01-02
|  | Підрозділу підприємства, якому підпорядкована лабораторія | [8 empty] | прізвище | [5 empty] | підпис |  |  |  | дата
| Хімік І кат. ВХАЛ | [8 empty] | Сапіжак Н.М. | [10 empty] | 2018-01-02
|  | Лабораторія, де здійснювалось вимірювання газу | [8 empty] | прізвище | [5 empty] | підпис |  |  |  | дата
| Начальник служби ГВ і М | [8 empty] | Стоколоса А.Б. | [10 empty] | 2018-01-02
|  | Підрозділу, відповідального за облік газу за маршрутом | [8 empty] | прізвище | [5 empty] | підпис |  |  |  | дата

## додаток
Додаток до Паспорту фізико-хімічних показників природного газу. Маршрут №400
Область | ГРС, прямий споживач | Cередньозважене значення вищої теплоти згоряння
|  | ккал/м³ | МДж/м³ | кВт*год./м³
Маршрут №400 |  | 9056.2245 | 37.9166 | 10.5324
Івано-Франківська | ГРС КС-21 "Тепличне госп." | 9058.3263 | 37.9254 | 10.5348
Івано-Франківська | ГРС с.Братищів | 9056.2961 | 37.9169 | 10.5325
Івано-Франківська | ГРС с.Осмолода | 9056.726 | 37.9187 | 10.533
Івано-Франківська | ГРС с.Ясень | 9056.32 | 37.917 | 10.5325
Тернопільська | ГРС Задарів | 9056.32 | 37.917 | 10.5325
Тернопільська | ГРС Золотий Потік | 9056.32 | 37.917 | 10.5325
Тернопільська | ГРС Палашівка | 9056.32 | 37.917 | 10.5325
Тернопільська | ГРС м.Бучач | 9056.3678 | 37.9172 | 10.5326
Тернопільська | ГРС м.Монастириськ | 9056.1528 | 37.9163 | 10.5323
Тернопільська | ГРС м.Чортків (місто) | 9056.2961 | 37.9169 | 10.5325
Тернопільська | ГРС м.Чортків (цукр.з-д) | 9056.1289 | 37.9162 | 10.5323
Тернопільська | ГРС с.Білобожниця | 9056.3678 | 37.9172 | 10.5326
Тернопільська | ГРС с.Бариш | 9056.2961 | 37.9169 | 10.5325
Тернопільська | ГРС с.Джурин | 9056.2722 | 37.9168 | 10.5324
Тернопільська | ГРС с.Коропець | 9056.2961 | 37.9169 | 10.5325
Тернопільська | ГРС с.Передмістя | 9056.2961 | 37.9169 | 10.5325
Тернопільська | ГРС с.Шульганівка (Марилівский спиртзавод) | 9056.2722 | 37.9168 | 10.5324
Тернопільська | ГРС с.Шульганівка (Тернопільгаз) | 9056.2483 | 37.9167 | 10.5324
Головний інженер Богородчанського ЛВУМГ |  | Опацький В.І. |  |  | 2018-01-02
Підрозділу підприємства, якому підпорядкована лабораторія |  | прізвище |  | підпис | дата
Хімік І кат. ВХАЛ |  | Сапіжак Н.М. |  |  | 2018-01-02
Лабораторія, де здійснювалось вимірювання газу |  | прізвище |  | підпис | дата
Начальник служби ГВ і М |  | Стоколоса А.Б. |  |  | 2018-01-02
Підрозділу, відповідального за облік газу за маршрутом |  | прізвище |  | підпис | дата