## паспорт
ПАТ "УКРТРАНСГАЗ" | [5 empty] | ПАСПОРТ ФІЗИКО-ХІМІЧНИХ ПОКАЗНИКІВ ПРИРОДНОГО ГАЗУ №404 | [18 empty] | Маршрут №404
УМГ "ПРИКАРПАТТРАНСГАЗ" | [5 empty] | переданого Богородчанським ЛВУМГ та прийнятого ПАТ "Івано-Франківськгаз", ПАТ "Тисменицягаз"
Богородчанське ЛВУМГ
Вимірювальна хіміко-аналітична лабораторія
по газопроводу "Пасічна - Тисмениця"
Свідоцтво № ІФ 760 чинне до 12.06.2019р. | [20 empty] | за період з 01.12.2017р. по 31.12.2017р.
Число місяця | Компонентний склад, % мол. | [11 empty] | Фізико-хімічні показники газу обчислені на основі компонентного складу, 101,325 кПа | [9 empty] | Температура точки роси вологи (Р = 3.92 МПа), °С | Температура точки роси вуглеводнів, °С | Масова концентрація сірководню, г/м3 | Масова концентрація меркаптанової сірки, г/м3 | Маса механічних домішок, г/м3
[13 empty] | Густина абсолютна, кг/м3,при 20 ºС, | Температура вимірювання/згоряння при 20/25°С
| метан, С1 | етан, С2 | пропан, С3 | ізо-бутан, і-С4 | н-бутан, н-С4 | нео-пентан, нео-С5 | ізо-пентан, і-С5 | н-пентан, н-С5 | гексани та вищі, С6+ | кисень, О2 | азот, N2 | діоксид вуглецю, CО2 |  | Теплота згоряння нижча |  |  | Теплота згоряння вища |  |  | Число Воббе вище
[14 empty] | ккал/м3 | МДж/м3 | кВт⋅год/м3 | ккал/м3 | МДж/м3 | кВт⋅год/м3 | ккал/м3 | МДж/м3 | кВт⋅год/м3
1 | [13 empty] | 8502.2214 | 35.5971 | 9.8881 | 9411.5555 | 39.4043 | 10.9456 | 12061.4552 | 50.4989 | 14.0275
2 | [13 empty] | 8502.2214 | 35.5971 | 9.8881 | 9411.5555 | 39.4043 | 10.9456 | 12061.4552 | 50.4989 | 14.0275
3 | [13 empty] | 8502.2214 | 35.5971 | 9.8881 | 9411.5555 | 39.4043 | 10.9456 | 12061.4552 | 50.4989 | 14.0275
4 | [13 empty] | 8502.2214 | 35.5971 | 9.8881 | 9411.5555 | 39.4043 | 10.9456 | 12061.4552 | 50.4989 | 14.0275
5 | [13 empty] | 8502.2214 | 35.5971 | 9.8881 | 9411.5555 | 39.4043 | 10.9456 | 12061.4552 | 50.4989 | 14.0275
6 | 92.9184 | 3.4806 | 1.3808 | 0.2516 | 0.4387 | 0.0016 | 0.1299 | 0.1123 | 0.2126 | 0.0039 | 0.565 | 0.5046 | 0.7377 | 8541.5115 | 35.7616 | 9.9338 | 9453.5446 | 39.5801 | 10.9945 | 12079.4642 | 50.5743 | 14.0484 | 10 | 2.5
7 | [13 empty] | 8541.5115 | 35.7616 | 9.9338 | 9453.5446 | 39.5801 | 10.9945 | 12079.4642 | 50.5743 | 14.0484
8 | [13 empty] | 8541.5115 | 35.7616 | 9.9338 | 9453.5446 | 39.5801 | 10.9945 | 12079.4642 | 50.5743 | 14.0484
9 | [13 empty] | 8541.5115 | 35.7616 | 9.9338 | 9453.5446 | 39.5801 | 10.9945 | 12079.4642 | 50.5743 | 14.0484
10 | [13 empty] | 8541.5115 | 35.7616 | 9.9338 | 9453.5446 | 39.5801 | 10.9945 | 12079.4642 | 50.5743 | 14.0484
11 | [13 empty] | 8541.5115 | 35.7616 | 9.9338 | 9453.5446 | 39.5801 | 10.9945 | 12079.4642 | 50.5743 | 14.0484
12 | [13 empty] | 8541.5115 | 35.7616 | 9.9338 | 9453.5446 | 39.5801 | 10.9945 | 12079.4642 | 50.5743 | 14.0484
13 | 93.4598 | 3.2629 | 1.2042 | 0.222 | 0.3982 | 0.0018 | 0.1299 | 0.117 | 0.202 | 0.0038 | 0.5314 | 0.467 | 0.7323 | 8496.513 | 35.5732 | 9.8814 | 9405.5605 | 39.3792 | 10.9387 | 12062.3628 | 50.5027 | 14.0285 | 15.3 | 7.5
14 | [13 empty] | 8496.513 | 35.5732 | 9.8814 | 9405.5605 | 39.3792 | 10.9387 | 12062.3628 | 50.5027 | 14.0285
15 | [13 empty] | 8496.513 | 35.5732 | 9.8814 | 9405.5605 | 39.3792 | 10.9387 | 12062.3628 | 50.5027 | 14.0285
16 | [13 empty] | 8496.513 | 35.5732 | 9.8814 | 9405.5605 | 39.3792 | 10.9387 | 12062.3628 | 50.5027 | 14.0285
17 | [13 empty] | 8496.513 | 35.5732 | 9.8814 | 9405.5605 | 39.3792 | 10.9387 | 12062.3628 | 50.5027 | 14.0285
18 | [13 empty] | 8496.513 | 35.5732 | 9.8814 | 9405.5605 | 39.3792 | 10.9387 | 12062.3628 | 50.5027 | 14.0285 |  |  | 0,000092 | 0.000164 | 0,000
19 | [13 empty] | 8496.513 | 35.5732 | 9.8814 | 9405.5605 | 39.3792 | 10.9387 | 12062.3628 | 50.5027 | 14.0285
20 | 93.0427 | 3.3637 | 1.3248 | 0.2508 | 0.4549 | 0.0017 | 0.1439 | 0.1236 | 0.2182 | 0.0031 | 0.5456 | 0.527 | 0.7376 | 8537.905 | 35.7465 | 9.9296 | 9449.6753 | 39.5639 | 10.99 | 12075.786 | 50.5589 | 14.0441 | 10.5 | 2.3
21 | [13 empty] | 8537.905 | 35.7465 | 9.9296 | 9449.6753 | 39.5639 | 10.99 | 12075.786 | 50.5589 | 14.0441
22 | [13 empty] | 8537.905 | 35.7465 | 9.9296 | 9449.6753 | 39.5639 | 10.99 | 12075.786 | 50.5589 | 14.0441
23 | [13 empty] | 8537.905 | 35.7465 | 9.9296 | 9449.6753 | 39.5639 | 10.99 | 12075.786 | 50.5589 | 14.0441
24 | [13 empty] | 8537.905 | 35.7465 | 9.9296 | 9449.6753 | 39.5639 | 10.99 | 12075.786 | 50.5589 | 14.0441
25 | [13 empty] | 8537.905 | 35.7465 | 9.9296 | 9449.6753 | 39.5639 | 10.99 | 12075.786 | 50.5589 | 14.0441
26 | [13 empty] | 8537.905 | 35.7465 | 9.9296 | 9449.6753 | 39.5639 | 10.99 | 12075.786 | 50.5589 | 14.0441
27 | [13 empty] | 8537.905 | 35.7465 | 9.9296 | 9449.6753 | 39.5639 | 10.99 | 12075.786 | 50.5589 | 14.0441
28 | [13 empty] | 8537.905 | 35.7465 | 9.9296 | 9449.6753 | 39.5639 | 10.99 | 12075.786 | 50.5589 | 14.0441
29 | 93.0752 | 3.3568 | 1.3257 | 0.2401 | 0.4274 | 0.0017 | 0.1289 | 0.11 | 0.1676 | 0.005 | 0.5732 | 0.5884 | 0.7356 | 8500.5972 | 35.5903 | 9.8862 | 9409.4298 | 39.3954 | 10.9432 | 12040.604 | 50.4116 | 14.0032 | 19.9 | 9.1
30 | [13 empty] | 8500.5972 | 35.5903 | 9.8862 | 9409.4298 | 39.3954 | 10.9432 | 12040.604 | 50.4116 | 14.0032
31 | [13 empty] | 8500.5972 | 35.5903 | 9.8862 | 9409.4298 | 39.3954 | 10.9432 | 12040.604 | 50.4116 | 14.0032
Рівень одоризації відповідає вимогам чинних нормативних документів | [13 empty] | 8519.7049 | 35.6703 | 9.9084 | 9430.2332 | 39.4825 | 10.9674
Середньозважене значення теплоти згоряння:
| Головний інженер Богородчанського ЛВУМГ | [8 empty] | Опацький В.І. | [10 empty] | 2018-01-02
|  | Підрозділу підприємства, якому підпорядкована лабораторія | [8 empty] | прізвище | [5 empty] | підпис |  |  |  | дата
| Хімік І кат. ВХАЛ | [8 empty] | Сапіжак Н.М. | [10 empty] | 2018-01-02
|  | Лабораторія, де здійснювалось вимірювання газу | [8 empty] | прізвище | [5 empty] | підпис |  |  |  | дата
| Начальник служби ГВ і М | [8 empty] | Стоколоса А.Б. | [10 empty] | 2018-01-02
|  | Підрозділу, відповідального за облік газу за маршрутом | [8 empty] | прізвище | [5 empty] | підпис |  |  |  | дата

## додаток
Додаток до Паспорту фізико-хімічних показників природного газу. Маршрут №404
Область | ГРС, прямий споживач | Cередньозважене значення вищої теплоти згоряння
|  | ккал/м³ | МДж/м³ | кВт*год./м³
Маршрут №404 |  | 9430.2332 | 39.4825 | 10.9674
Івано-Франківська | ГРС с.Липове | 9430.3527 | 39.483 | 10.9675
Івано-Франківська | ГРС с.Марківці | 9430.4004 | 39.4832 | 10.9676
Івано-Франківська | ГРС с.Перерісль | 9430.281 | 39.4827 | 10.9674
Івано-Франківська | ГРС с.Стримба (НПЗ) | 9430.281 | 39.4827 | 10.9674
Івано-Франківська | ГРС с.Стримба (Яремче) | 9430.0899 | 39.4819 | 10.9672
Головний інженер Богородчанського ЛВУМГ |  | Опацький В.І. |  |  | 2018-01-02
Підрозділу підприємства, якому підпорядкована лабораторія |  | прізвище |  | підпис | дата
Хімік І кат. ВХАЛ |  | Сапіжак Н.М. |  |  | 2018-01-02
Лабораторія, де здійснювалось вимірювання газу |  | прізвище |  | підпис | дата
Начальник служби ГВ і М |  | Стоколоса А.Б. |  |  | 2018-01-02
Підрозділу, відповідального за облік газу за маршрутом |  | прізвище |  | підпис | дата