## паспорт
ПАТ "УКРТРАНСГАЗ" | [5 empty] | ПАСПОРТ ФІЗИКО-ХІМІЧНИХ ПОКАЗНИКІВ ПРИРОДНОГО ГАЗУ №413 | [18 empty] | Маршрут №413
УМГ "ПРИКАРПАТТРАНСГАЗ" | [5 empty] | переданого Богородчанським ЛВУМГ та прийнятого ПАТ "Івано-Франківськгаз"
Богородчанське ЛВУМГ
Вимірювальна хіміко-аналітична лабораторія
по газопроводу "відвід на Яблунів", "перемичка Яблунів - Вербовець"
Свідоцтво № ІФ 760 чинне до 12.06.2019р. | [20 empty] | за період з 01.12.2017р. по 31.12.2017р.
Число місяця | Компонентний склад, % мол. | [11 empty] | Фізико-хімічні показники газу обчислені на основі компонентного складу, 101,325 кПа | [9 empty] | Температура точки роси вологи (Р = 3.92 МПа), °С | Температура точки роси вуглеводнів, °С | Масова концентрація сірководню, г/м3 | Масова концентрація меркаптанової сірки, г/м3 | Маса механічних домішок, г/м3
[13 empty] | Густина абсолютна, кг/м3,при 20 ºС, | Температура вимірювання/згоряння при 20/25°С
| метан, С1 | етан, С2 | пропан, С3 | ізо-бутан, і-С4 | н-бутан, н-С4 | нео-пентан, нео-С5 | ізо-пентан, і-С5 | н-пентан, н-С5 | гексани та вищі, С6+ | кисень, О2 | азот, N2 | діоксид вуглецю, CО2 |  | Теплота згоряння нижча |  |  | Теплота згоряння вища |  |  | Число Воббе вище
[14 empty] | ккал/м3 | МДж/м3 | кВт⋅год/м3 | ккал/м3 | МДж/м3 | кВт⋅год/м3 | ккал/м3 | МДж/м3 | кВт⋅год/м3
1 | 96.2373 | 2.0211 | 0.6271 | 0.1018 | 0.101 | 0.0019 | 0.0209 | 0.0151 | 0.0114 | 0.0051 | 0.7089 | 0.1484 | 0.6975 | 8169.9867 | 34.2061 | 9.5017 | 9056.2006 | 37.9165 | 10.5324 | 11900.5686 | 49.8253 | 13.8404 | -9 | -21.9
2 | [13 empty] | 8169.9867 | 34.2061 | 9.5017 | 9056.2006 | 37.9165 | 10.5324 | 11900.5686 | 49.8253 | 13.8404
3 | [13 empty] | 8169.9867 | 34.2061 | 9.5017 | 9056.2006 | 37.9165 | 10.5324 | 11900.5686 | 49.8253 | 13.8404
4 | [13 empty] | 8169.9867 | 34.2061 | 9.5017 | 9056.2006 | 37.9165 | 10.5324 | 11900.5686 | 49.8253 | 13.8404
5 | [13 empty] | 8169.9867 | 34.2061 | 9.5017 | 9056.2006 | 37.9165 | 10.5324 | 11900.5686 | 49.8253 | 13.8404
6 | [13 empty] | 8169.9867 | 34.2061 | 9.5017 | 9056.2006 | 37.9165 | 10.5324 | 11900.5686 | 49.8253 | 13.8404
7 | [13 empty] | 8169.9867 | 34.2061 | 9.5017 | 9056.2006 | 37.9165 | 10.5324 | 11900.5686 | 49.8253 | 13.8404
8 | 96.1614 | 2.0726 | 0.6419 | 0.1036 | 0.1016 | 0.0018 | 0.0206 | 0.0153 | 0.0131 | 0.0049 | 0.7107 | 0.1525 | 0.6981 | 8175.5041 | 34.2292 | 9.5081 | 9062.1001 | 37.9412 | 10.5392 | 11903.0287 | 49.8356 | 13.8432 | -15.1 | -20.3
9 | [13 empty] | 8175.5041 | 34.2292 | 9.5081 | 9062.1001 | 37.9412 | 10.5392 | 11903.0287 | 49.8356 | 13.8432
10 | [13 empty] | 8175.5041 | 34.2292 | 9.5081 | 9062.1001 | 37.9412 | 10.5392 | 11903.0287 | 49.8356 | 13.8432
11 | [13 empty] | 8175.5041 | 34.2292 | 9.5081 | 9062.1001 | 37.9412 | 10.5392 | 11903.0287 | 49.8356 | 13.8432
12 | [13 empty] | 8175.5041 | 34.2292 | 9.5081 | 9062.1001 | 37.9412 | 10.5392 | 11903.0287 | 49.8356 | 13.8432
13 | [13 empty] | 8175.5041 | 34.2292 | 9.5081 | 9062.1001 | 37.9412 | 10.5392 | 11903.0287 | 49.8356 | 13.8432
14 | [13 empty] | 8175.5041 | 34.2292 | 9.5081 | 9062.1001 | 37.9412 | 10.5392 | 11903.0287 | 49.8356 | 13.8432
15 | 96.2136 | 2.0429 | 0.6291 | 0.1023 | 0.1001 | 0.0019 | 0.0196 | 0.0139 | 0.01 | 0.005 | 0.7105 | 0.1511 | 0.6976 | 8170.1062 | 34.2066 | 9.5018 | 9056.3439 | 37.9171 | 10.5325 | 11900.0193 | 49.823 | 13.8397 | -9.6 | -16.8
16 | [13 empty] | 8170.1062 | 34.2066 | 9.5018 | 9056.3439 | 37.9171 | 10.5325 | 11900.0193 | 49.823 | 13.8397
17 | [13 empty] | 8170.1062 | 34.2066 | 9.5018 | 9056.3439 | 37.9171 | 10.5325 | 11900.0193 | 49.823 | 13.8397
18 | [13 empty] | 8170.1062 | 34.2066 | 9.5018 | 9056.3439 | 37.9171 | 10.5325 | 11900.0193 | 49.823 | 13.8397
19 | [13 empty] | 8170.1062 | 34.2066 | 9.5018 | 9056.3439 | 37.9171 | 10.5325 | 11900.0193 | 49.823 | 13.8397
20 | [13 empty] | 8170.1062 | 34.2066 | 9.5018 | 9056.3439 | 37.9171 | 10.5325 | 11900.0193 | 49.823 | 13.8397 |  |  | 0,000184 | 0.0002 | 0,000
21 | [13 empty] | 8170.1062 | 34.2066 | 9.5018 | 9056.3439 | 37.9171 | 10.5325 | 11900.0193 | 49.823 | 13.8397
22 | 96.1704 | 2.0749 | 0.6406 | 0.1035 | 0.1023 | 0.0026 | 0.0212 | 0.0157 | 0.0131 | 0.005 | 0.7002 | 0.1505 | 0.6981 | 8177.0327 | 34.2356 | 9.5099 | 9063.772 | 37.9482 | 10.5412 | 11905.4172 | 49.8456 | 13.846 | -13.9 | -23.2
23 | [13 empty] | 8177.0327 | 34.2356 | 9.5099 | 9063.772 | 37.9482 | 10.5412 | 11905.4172 | 49.8456 | 13.846
24 | [13 empty] | 8177.0327 | 34.2356 | 9.5099 | 9063.772 | 37.9482 | 10.5412 | 11905.4172 | 49.8456 | 13.846
25 | [13 empty] | 8177.0327 | 34.2356 | 9.5099 | 9063.772 | 37.9482 | 10.5412 | 11905.4172 | 49.8456 | 13.846
26 | [13 empty] | 8177.0327 | 34.2356 | 9.5099 | 9063.772 | 37.9482 | 10.5412 | 11905.4172 | 49.8456 | 13.846
27 | [13 empty] | 8177.0327 | 34.2356 | 9.5099 | 9063.772 | 37.9482 | 10.5412 | 11905.4172 | 49.8456 | 13.846
28 | [13 empty] | 8177.0327 | 34.2356 | 9.5099 | 9063.772 | 37.9482 | 10.5412 | 11905.4172 | 49.8456 | 13.846
29 | 96.2207 | 2.0529 | 0.6352 | 0.1025 | 0.1006 | 0.0017 | 0.0193 | 0.0139 | 0.0106 | 0.0044 | 0.6885 | 0.1497 | 0.6976 | 8173.6172 | 34.2213 | 9.5059 | 9060.1415 | 37.933 | 10.5369 | 11904.8917 | 49.8434 | 13.8454 | -14.4 | -19.2
30 | [13 empty] | 8173.6172 | 34.2213 | 9.5059 | 9060.1415 | 37.933 | 10.5369 | 11904.8917 | 49.8434 | 13.8454
31 | [13 empty] | 8173.6172 | 34.2213 | 9.5059 | 9060.1415 | 37.933 | 10.5369 | 11904.8917 | 49.8434 | 13.8454
Рівень одоризації відповідає вимогам чинних нормативних документів | [13 empty] | 8173.044 | 34.2189 | 9.5053 | 9059.4966 | 37.9303 | 10.5362
Середньозважене значення теплоти згоряння:
| Головний інженер Богородчанського ЛВУМГ | [8 empty] | Опацький В.І. | [10 empty] | 2018-01-02
|  | Підрозділу підприємства, якому підпорядкована лабораторія | [8 empty] | прізвище | [5 empty] | підпис |  |  |  | дата
| Хімік І кат. ВХАЛ | [8 empty] | Сапіжак Н.М. | [10 empty] | 2018-01-02
|  | Лабораторія, де здійснювалось вимірювання газу | [8 empty] | прізвище | [5 empty] | підпис |  |  |  | дата
| Начальник служби ГВ і М | [8 empty] | Стоколоса А.Б. | [10 empty] | 2018-01-02
|  | Підрозділу, відповідального за облік газу за маршрутом | [8 empty] | прізвище | [5 empty] | підпис |  |  |  | дата

## додаток
Додаток до Паспорту фізико-хімічних показників природного газу. Маршрут №413
Область | ГРС, прямий споживач | Cередньозважене значення вищої теплоти згоряння
|  | ккал/м³ | МДж/м³ | кВт*год./м³
Маршрут №413 |  | 9059.4966 | 37.9303 | 10.5362
Івано-Франківська | ГРС Косів (с.Вербовець) | 9059.4966 | 37.9303 | 10.5362
Головний інженер Богородчанського ЛВУМГ |  | Опацький В.І. |  |  | 2018-01-02
Підрозділу підприємства, якому підпорядкована лабораторія |  | прізвище |  | підпис | дата
Хімік І кат. ВХАЛ |  | Сапіжак Н.М. |  |  | 2018-01-02
Лабораторія, де здійснювалось вимірювання газу |  | прізвище |  | підпис | дата
Начальник служби ГВ і М |  | Стоколоса А.Б. |  |  | 2018-01-02
Підрозділу, відповідального за облік газу за маршрутом |  | прізвище |  | підпис | дата