## паспорт
ПАТ "УКРТРАНСГАЗ" | [5 empty] | ПАСПОРТ ФІЗИКО-ХІМІЧНИХ ПОКАЗНИКІВ ПРИРОДНОГО ГАЗУ №452 | [18 empty] | Маршрут №452
УМГ "ПРИКАРПАТТРАНСГАЗ" | [5 empty] | переданого Долинським ЛВУМГ та прийнятого ПАТ "Івано-Франківськгаз"
Долинське ЛВУМГ
Вимірювальна хіміко-аналітична лабораторія
по газопроводу "Івацевичі-Долина III"
Свідоцтво № ІФ 757 чинне до 28.05.2019 р. | [20 empty] | за період з 01.12.2017р. по 31.12.2017р.
Число місяця | Компонентний склад, % мол. | [11 empty] | Фізико-хімічні показники газу обчислені на основі компонентного складу, 101,325 кПа | [9 empty] | Температура точки роси вологи (Р = 3.92 МПа), °С | Температура точки роси вуглеводнів, °С | Масова концентрація сірководню, г/м3 | Масова концентрація меркаптанової сірки, г/м3 | Маса механічних домішок, г/м3
[13 empty] | Густина абсолютна, кг/м3,при 20 ºС, | Температура вимірювання/згоряння при 20/25°С
| метан, С1 | етан, С2 | пропан, С3 | ізо-бутан, і-С4 | н-бутан, н-С4 | нео-пентан, нео-С5 | ізо-пентан, і-С5 | н-пентан, н-С5 | гексани та вищі, С6+ | кисень, О2 | азот, N2 | діоксид вуглецю, CО2 |  | Теплота згоряння нижча |  |  | Теплота згоряння вища |  |  | Число Воббе вище
[14 empty] | ккал/м3 | МДж/м3 | кВт⋅год/м3 | ккал/м3 | МДж/м3 | кВт⋅год/м3 | ккал/м3 | МДж/м3 | кВт⋅год/м3
1 | [13 empty] | 8148.4906 | 34.1161 | 9.4767 | 9027.7063 | 37.7972 | 10.4992 | 11601.7963 | 48.5744 | 13.4929
2 | [13 empty] | 8148.4906 | 34.1161 | 9.4767 | 9027.7063 | 37.7972 | 10.4992 | 11601.7963 | 48.5744 | 13.4929
3 | [13 empty] | 8148.4906 | 34.1161 | 9.4767 | 9027.7063 | 37.7972 | 10.4992 | 11601.7963 | 48.5744 | 13.4929
4 | [13 empty] | 8148.4906 | 34.1161 | 9.4767 | 9027.7063 | 37.7972 | 10.4992 | 11601.7963 | 48.5744 | 13.4929
5 | 91.7727 | 5.543 | 0.0609 | 0.0036 | 0.0069 | 0.0006 | 0.0049 | 0.0063 | 0.0287 | 0.0046 | 0.5823 | 1.9855 | 0.7289 | 8147.5113 | 34.112 | 9.4756 | 9026.7509 | 37.7932 | 10.4981 | 11603.922 | 48.5833 | 13.4954 | -9 | -6.3 | 0,00016 | 0.0003 | 0
6 | [13 empty] | 8147.5113 | 34.112 | 9.4756 | 9026.7509 | 37.7932 | 10.4981 | 11603.922 | 48.5833 | 13.4954
7 | [13 empty] | 8147.5113 | 34.112 | 9.4756 | 9026.7509 | 37.7932 | 10.4981 | 11603.922 | 48.5833 | 13.4954
8 | [13 empty] | 8147.5113 | 34.112 | 9.4756 | 9026.7509 | 37.7932 | 10.4981 | 11603.922 | 48.5833 | 13.4954
9 | [13 empty] | 8147.5113 | 34.112 | 9.4756 | 9026.7509 | 37.7932 | 10.4981 | 11603.922 | 48.5833 | 13.4954
10 | [13 empty] | 8147.5113 | 34.112 | 9.4756 | 9026.7509 | 37.7932 | 10.4981 | 11603.922 | 48.5833 | 13.4954
11 | [13 empty] | 8147.5113 | 34.112 | 9.4756 | 9026.7509 | 37.7932 | 10.4981 | 11603.922 | 48.5833 | 13.4954
12 | 91.7019 | 5.569 | 0.065 | 0.004 | 0.0074 | 0.0017 | 0.0052 | 0.0066 | 0.0518 | 0.0051 | 0.5954 | 1.9869 | 0.7299 | 8156.1814 | 34.1483 | 9.4856 | 9035.9703 | 37.8318 | 10.5088 | 11607.6719 | 48.599 | 13.4997 | -8.8
13 | [13 empty] | 8156.1814 | 34.1483 | 9.4856 | 9035.9703 | 37.8318 | 10.5088 | 11607.6719 | 48.599 | 13.4997
14 | [13 empty] | 8156.1814 | 34.1483 | 9.4856 | 9035.9703 | 37.8318 | 10.5088 | 11607.6719 | 48.599 | 13.4997
15 | [13 empty] | 8156.1814 | 34.1483 | 9.4856 | 9035.9703 | 37.8318 | 10.5088 | 11607.6719 | 48.599 | 13.4997
16 | [13 empty] | 8156.1814 | 34.1483 | 9.4856 | 9035.9703 | 37.8318 | 10.5088 | 11607.6719 | 48.599 | 13.4997
17 | [13 empty] | 8156.1814 | 34.1483 | 9.4856 | 9035.9703 | 37.8318 | 10.5088 | 11607.6719 | 48.599 | 13.4997
18 | [13 empty] | 8156.1814 | 34.1483 | 9.4856 | 9035.9703 | 37.8318 | 10.5088 | 11607.6719 | 48.599 | 13.4997
19 | 91.5907 | 5.6202 | 0.0651 | 0.004 | 0.0074 | 0.0025 | 0.0053 | 0.0066 | 0.0887 | 0.0068 | 0.6103 | 1.9924 | 0.7314 | 8169.2463 | 34.203 | 9.5008 | 9049.9189 | 37.8902 | 10.5251 | 11613.1892 | 48.6221 | 13.5061 | -8.7
20 | [13 empty] | 8169.2463 | 34.203 | 9.5008 | 9049.9189 | 37.8902 | 10.5251 | 11613.1892 | 48.6221 | 13.5061
21 | [13 empty] | 8169.2463 | 34.203 | 9.5008 | 9049.9189 | 37.8902 | 10.5251 | 11613.1892 | 48.6221 | 13.5061
22 | [13 empty] | 8169.2463 | 34.203 | 9.5008 | 9049.9189 | 37.8902 | 10.5251 | 11613.1892 | 48.6221 | 13.5061
23 | [13 empty] | 8169.2463 | 34.203 | 9.5008 | 9049.9189 | 37.8902 | 10.5251 | 11613.1892 | 48.6221 | 13.5061
24 | [13 empty] | 8169.2463 | 34.203 | 9.5008 | 9049.9189 | 37.8902 | 10.5251 | 11613.1892 | 48.6221 | 13.5061
25 | [13 empty] | 8169.2463 | 34.203 | 9.5008 | 9049.9189 | 37.8902 | 10.5251 | 11613.1892 | 48.6221 | 13.5061
26 | 91.5529 | 5.6114 | 0.0651 | 0.0043 | 0.0077 | 0.0034 | 0.0052 | 0.0065 | 0.1387 | 0.0065 | 0.6076 | 1.9907 | 0.7328 | 8184.7713 | 34.268 | 9.5189 | 9066.5426 | 37.9598 | 10.5444 | 11623.3641 | 48.6647 | 13.518 | -8.6
27 | [13 empty] | 8184.7713 | 34.268 | 9.5189 | 9066.5426 | 37.9598 | 10.5444 | 11623.3641 | 48.6647 | 13.518
28 | [13 empty] | 8184.7713 | 34.268 | 9.5189 | 9066.5426 | 37.9598 | 10.5444 | 11623.3641 | 48.6647 | 13.518
29 | [13 empty] | 8184.7713 | 34.268 | 9.5189 | 9066.5426 | 37.9598 | 10.5444 | 11623.3641 | 48.6647 | 13.518
30 | [13 empty] | 8184.7713 | 34.268 | 9.5189 | 9066.5426 | 37.9598 | 10.5444 | 11623.3641 | 48.6647 | 13.518
31 | [13 empty] | 8184.7713 | 34.268 | 9.5189 | 9066.5426 | 37.9598 | 10.5444 | 11623.3641 | 48.6647 | 13.518
Рівень одоризації відповідає вимогам чинних нормативних документів | [13 empty] | 8161.2927 | 34.1697 | 9.4916 | 9041.4399 | 37.8547 | 10.5152
Середньозважене значення теплоти згоряння:
| Начальник Долинського ЛВУМГ | [8 empty] | Бойко В. Т. | [10 empty] | 2018-01-02
|  | Підрозділу підприємства, якому підпорядкована лабораторія | [8 empty] | прізвище | [5 empty] | підпис |  |  |  | дата
| Інженер-лаборант II кат. | [8 empty] | Ридош О. Р. | [10 empty] | 2018-01-02
|  | Лабораторія, де здійснювалось вимірювання газу | [8 empty] | прізвище | [5 empty] | підпис |  |  |  | дата
| Начальник служби ГВ і М | [8 empty] | Владика В. М. | [10 empty] | 2018-01-02
|  | Підрозділу, відповідального за облік газу за маршрутом | [8 empty] | прізвище | [5 empty] | підпис |  |  |  | дата

## додаток
Додаток до Паспорту фізико-хімічних показників природного газу. Маршрут №452
Область | ГРС, прямий споживач | Cередньозважене значення вищої теплоти згоряння
|  | ккал/м³ | МДж/м³ | кВт*год./м³
Маршрут №452 |  | 9041.4399 | 37.8547 | 10.5152
Івано-Франківська | ГРС Витвиця | 9041.4399 | 37.8547 | 10.5152
Начальник Долинського ЛВУМГ |  | Бойко В. Т. |  |  | 2018-01-02
Підрозділу підприємства, якому підпорядкована лабораторія |  | прізвище |  | підпис | дата
Інженер-лаборант II кат. |  | Ридош О. Р. |  |  | 2018-01-02
Лабораторія, де здійснювалось вимірювання газу |  | прізвище |  | підпис | дата
Начальник служби ГВ і М |  | Владика В. М. |  |  | 2018-01-02
Підрозділу, відповідального за облік газу за маршрутом |  | прізвище |  | підпис | дата