## паспорт
ПАТ "УКРТРАНСГАЗ" | [5 empty] | ПАСПОРТ ФІЗИКО-ХІМІЧНИХ ПОКАЗНИКІВ ПРИРОДНОГО ГАЗУ №453 | [18 empty] | Маршрут №453
УМГ "ПРИКАРПАТТРАНСГАЗ" | [5 empty] | переданого Долинським ЛВУМГ та прийнятого ПАТ "Івано-Франківськгаз"
Долинське ЛВУМГ
Вимірювальна хіміко-аналітична лабораторія
по вихідному колектору УОГ КС Долина
Свідоцтво № ІФ 757 чинне до 28.05.2019 р. | [20 empty] | за період з 01.12.2017р. по 31.12.2017р.
Число місяця | Компонентний склад, % мол. | [11 empty] | Фізико-хімічні показники газу обчислені на основі компонентного складу, 101,325 кПа | [9 empty] | Температура точки роси вологи (Р = 3.92 МПа), °С | Температура точки роси вуглеводнів, °С | Масова концентрація сірководню, г/м3 | Масова концентрація меркаптанової сірки, г/м3 | Маса механічних домішок, г/м3
[13 empty] | Густина абсолютна, кг/м3,при 20 ºС, | Температура вимірювання/згоряння при 20/25°С
| метан, С1 | етан, С2 | пропан, С3 | ізо-бутан, і-С4 | н-бутан, н-С4 | нео-пентан, нео-С5 | ізо-пентан, і-С5 | н-пентан, н-С5 | гексани та вищі, С6+ | кисень, О2 | азот, N2 | діоксид вуглецю, CО2 |  | Теплота згоряння нижча |  |  | Теплота згоряння вища |  |  | Число Воббе вище
[14 empty] | ккал/м3 | МДж/м3 | кВт⋅год/м3 | ккал/м3 | МДж/м3 | кВт⋅год/м3 | ккал/м3 | МДж/м3 | кВт⋅год/м3
1 | [13 empty] | 8220.9087 | 34.4193 | 9.5609 | 9106.3582 | 38.1265 | 10.5907 | 11730.1521 | 49.1118 | 13.6422
2 | [13 empty] | 8220.9087 | 34.4193 | 9.5609 | 9106.3582 | 38.1265 | 10.5907 | 11730.1521 | 49.1118 | 13.6422
3 | [13 empty] | 8220.9087 | 34.4193 | 9.5609 | 9106.3582 | 38.1265 | 10.5907 | 11730.1521 | 49.1118 | 13.6422
4 | [13 empty] | 8220.9087 | 34.4193 | 9.5609 | 9106.3582 | 38.1265 | 10.5907 | 11730.1521 | 49.1118 | 13.6422
5 | 94.3546 | 2.9293 | 0.7977 | 0.1108 | 0.1291 | 0.0049 | 0.0299 | 0.0223 | 0.0032 | 0.0056 | 0.9969 | 0.6157 | 0.7126 | 8196.7852 | 34.3183 | 9.5329 | 9082.5453 | 38.0268 | 10.563 | 11808.1591 | 49.4384 | 13.7329 | -13.4 | -9.8 | 0,0002 | 0.0003 | 0
6 | [13 empty] | 8196.7852 | 34.3183 | 9.5329 | 9082.5453 | 38.0268 | 10.563 | 11808.1591 | 49.4384 | 13.7329
7 | [13 empty] | 8196.7852 | 34.3183 | 9.5329 | 9082.5453 | 38.0268 | 10.563 | 11808.1591 | 49.4384 | 13.7329
8 | [13 empty] | 8196.7852 | 34.3183 | 9.5329 | 9082.5453 | 38.0268 | 10.563 | 11808.1591 | 49.4384 | 13.7329
9 | [13 empty] | 8196.7852 | 34.3183 | 9.5329 | 9082.5453 | 38.0268 | 10.563 | 11808.1591 | 49.4384 | 13.7329
10 | [13 empty] | 8196.7852 | 34.3183 | 9.5329 | 9082.5453 | 38.0268 | 10.563 | 11808.1591 | 49.4384 | 13.7329
11 | [13 empty] | 8196.7852 | 34.3183 | 9.5329 | 9082.5453 | 38.0268 | 10.563 | 11808.1591 | 49.4384 | 13.7329
12 | 93.6463 | 3.2288 | 0.8663 | 0.1155 | 0.1424 | 0.001 | 0.034 | 0.0263 | 0.0437 | 0.0042 | 1.0813 | 0.8102 | 0.7194 | 8218.8307 | 34.4106 | 9.5585 | 9105.3073 | 38.1221 | 10.5895 | 11781.2173 | 49.3256 | 13.7016 | -13.1
13 | [13 empty] | 8218.8307 | 34.4106 | 9.5585 | 9105.3073 | 38.1221 | 10.5895 | 11781.2173 | 49.3256 | 13.7016
14 | [13 empty] | 8218.8307 | 34.4106 | 9.5585 | 9105.3073 | 38.1221 | 10.5895 | 11781.2173 | 49.3256 | 13.7016
15 | [13 empty] | 8218.8307 | 34.4106 | 9.5585 | 9105.3073 | 38.1221 | 10.5895 | 11781.2173 | 49.3256 | 13.7016
16 | [13 empty] | 8218.8307 | 34.4106 | 9.5585 | 9105.3073 | 38.1221 | 10.5895 | 11781.2173 | 49.3256 | 13.7016
17 | [13 empty] | 8218.8307 | 34.4106 | 9.5585 | 9105.3073 | 38.1221 | 10.5895 | 11781.2173 | 49.3256 | 13.7016
18 | [13 empty] | 8218.8307 | 34.4106 | 9.5585 | 9105.3073 | 38.1221 | 10.5895 | 11781.2173 | 49.3256 | 13.7016
19 | 93.4463 | 3.3335 | 0.8752 | 0.1135 | 0.1433 | 0.0045 | 0.0347 | 0.027 | 0.0299 | 0.0038 | 1.0942 | 0.8941 | 0.7209 | 8215.5108 | 34.3967 | 9.5546 | 9101.4619 | 38.106 | 10.585 | 11764.4265 | 49.2553 | 13.682 | -15.6
20 | [13 empty] | 8215.5108 | 34.3967 | 9.5546 | 9101.4619 | 38.106 | 10.585 | 11764.4265 | 49.2553 | 13.682
21 | [13 empty] | 8215.5108 | 34.3967 | 9.5546 | 9101.4619 | 38.106 | 10.585 | 11764.4265 | 49.2553 | 13.682
22 | [13 empty] | 8215.5108 | 34.3967 | 9.5546 | 9101.4619 | 38.106 | 10.585 | 11764.4265 | 49.2553 | 13.682
23 | [13 empty] | 8215.5108 | 34.3967 | 9.5546 | 9101.4619 | 38.106 | 10.585 | 11764.4265 | 49.2553 | 13.682
24 | [13 empty] | 8215.5108 | 34.3967 | 9.5546 | 9101.4619 | 38.106 | 10.585 | 11764.4265 | 49.2553 | 13.682
25 | [13 empty] | 8215.5108 | 34.3967 | 9.5546 | 9101.4619 | 38.106 | 10.585 | 11764.4265 | 49.2553 | 13.682
26 | 92.1598 | 3.8921 | 0.9878 | 0.12 | 0.1653 | 0.006 | 0.0511 | 0.0354 | 0.0344 | 0.004 | 1.3167 | 1.2274 | 0.7317 | 8233.2809 | 34.4711 | 9.5753 | 9118.7543 | 38.1784 | 10.6051 | 11699.0305 | 48.9815 | 13.606 | -15
27 | [13 empty] | 8233.2809 | 34.4711 | 9.5753 | 9118.7543 | 38.1784 | 10.6051 | 11699.0305 | 48.9815 | 13.606
28 | [13 empty] | 8233.2809 | 34.4711 | 9.5753 | 9118.7543 | 38.1784 | 10.6051 | 11699.0305 | 48.9815 | 13.606
29 | [13 empty] | 8233.2809 | 34.4711 | 9.5753 | 9118.7543 | 38.1784 | 10.6051 | 11699.0305 | 48.9815 | 13.606
30 | [13 empty] | 8233.2809 | 34.4711 | 9.5753 | 9118.7543 | 38.1784 | 10.6051 | 11699.0305 | 48.9815 | 13.606
31 | [13 empty] | 8233.2809 | 34.4711 | 9.5753 | 9118.7543 | 38.1784 | 10.6051 | 11699.0305 | 48.9815 | 13.606
Рівень одоризації відповідає вимогам чинних нормативних документів | [13 empty] | 8215.678 | 34.3974 | 9.5548 | 9101.5335 | 38.1063 | 10.5851
Середньозважене значення теплоти згоряння:
| Начальник Долинського ЛВУМГ | [8 empty] | Бойко В. Т. | [10 empty] | 2018-01-02
|  | Підрозділу підприємства, якому підпорядкована лабораторія | [8 empty] | прізвище | [5 empty] | підпис |  |  |  | дата
| Інженер-лаборант II кат. | [8 empty] | Ридош О. Р. | [10 empty] | 2018-01-02
|  | Лабораторія, де здійснювалось вимірювання газу | [8 empty] | прізвище | [5 empty] | підпис |  |  |  | дата
| Начальник служби ГВ і М | [8 empty] | Владика В. М. | [10 empty] | 2018-01-02
|  | Підрозділу, відповідального за облік газу за маршрутом | [8 empty] | прізвище | [5 empty] | підпис |  |  |  | дата

## додаток
Додаток до Паспорту фізико-хімічних показників природного газу. Маршрут №453
Область | ГРС, прямий споживач | Cередньозважене значення вищої теплоти згоряння
|  | ккал/м³ | МДж/м³ | кВт*год./м³
Маршрут №453 |  | 9101.5335 | 38.1063 | 10.5851
Івано-Франківська | ГРС КС-АГНКС, лінія на ТОК | 9101.5335 | 38.1063 | 10.5851
Начальник Долинського ЛВУМГ |  | Бойко В. Т. |  |  | 2018-01-02
Підрозділу підприємства, якому підпорядкована лабораторія |  | прізвище |  | підпис | дата
Інженер-лаборант II кат. |  | Ридош О. Р. |  |  | 2018-01-02
Лабораторія, де здійснювалось вимірювання газу |  | прізвище |  | підпис | дата
Начальник служби ГВ і М |  | Владика В. М. |  |  | 2018-01-02
Підрозділу, відповідального за облік газу за маршрутом |  | прізвище |  | підпис | дата