## паспорт
ПАТ "УКРТРАНСГАЗ" | [5 empty] | ПАСПОРТ ФІЗИКО-ХІМІЧНИХ ПОКАЗНИКІВ ПРИРОДНОГО ГАЗУ №454 | [18 empty] | Маршрут №454
УМГ "ПРИКАРПАТТРАНСГАЗ" | [5 empty] | переданого Долинським ЛВУМГ та прийнятого ПАТ "Івано-Франківськгаз", ПАТ "Львівгаз"
Долинське ЛВУМГ
Вимірювальна хіміко-аналітична лабораторія
по газопроводу "Торжок-Долина"
Свідоцтво № ІФ 757 чинне до 28.05.2019 р. | [20 empty] | за період з 01.12.2017р. по 31.12.2017р.
Число місяця | Компонентний склад, % мол. | [11 empty] | Фізико-хімічні показники газу обчислені на основі компонентного складу, 101,325 кПа | [9 empty] | Температура точки роси вологи (Р = 3.92 МПа), °С | Температура точки роси вуглеводнів, °С | Масова концентрація сірководню, г/м3 | Масова концентрація меркаптанової сірки, г/м3 | Маса механічних домішок, г/м3
[13 empty] | Густина абсолютна, кг/м3,при 20 ºС, | Температура вимірювання/згоряння при 20/25°С
| метан, С1 | етан, С2 | пропан, С3 | ізо-бутан, і-С4 | н-бутан, н-С4 | нео-пентан, нео-С5 | ізо-пентан, і-С5 | н-пентан, н-С5 | гексани та вищі, С6+ | кисень, О2 | азот, N2 | діоксид вуглецю, CО2 |  | Теплота згоряння нижча |  |  | Теплота згоряння вища |  |  | Число Воббе вище
[14 empty] | ккал/м3 | МДж/м3 | кВт⋅год/м3 | ккал/м3 | МДж/м3 | кВт⋅год/м3 | ккал/м3 | МДж/м3 | кВт⋅год/м3
1 | [13 empty] | 8228.8623 | 34.4526 | 9.5702 | 9110.0364 | 38.1419 | 10.595 | 11520.3021 | 48.2332 | 13.3981
2 | [13 empty] | 8228.8623 | 34.4526 | 9.5702 | 9110.0364 | 38.1419 | 10.595 | 11520.3021 | 48.2332 | 13.3981
3 | [13 empty] | 8228.8623 | 34.4526 | 9.5702 | 9110.0364 | 38.1419 | 10.595 | 11520.3021 | 48.2332 | 13.3981
4 | [13 empty] | 8228.8623 | 34.4526 | 9.5702 | 9110.0364 | 38.1419 | 10.595 | 11520.3021 | 48.2332 | 13.3981
5 | 89.7259 | 4.8099 | 1.2073 | 0.1334 | 0.215 | 0.0019 | 0.0574 | 0.0479 | 0.0122 | 0.0066 | 1.7217 | 2.0608 | 0.7523 | 8227.5008 | 34.4469 | 9.5686 | 9108.7228 | 38.1364 | 10.5934 | 11525.5567 | 48.2552 | 13.4042 | -8.8 | -6.7 | 0,0002 | 0.0003 | 0
6 | [13 empty] | 8227.5008 | 34.4469 | 9.5686 | 9108.7228 | 38.1364 | 10.5934 | 11525.5567 | 48.2552 | 13.4042
7 | [13 empty] | 8227.5008 | 34.4469 | 9.5686 | 9108.7228 | 38.1364 | 10.5934 | 11525.5567 | 48.2552 | 13.4042
8 | [13 empty] | 8227.5008 | 34.4469 | 9.5686 | 9108.7228 | 38.1364 | 10.5934 | 11525.5567 | 48.2552 | 13.4042
9 | [13 empty] | 8227.5008 | 34.4469 | 9.5686 | 9108.7228 | 38.1364 | 10.5934 | 11525.5567 | 48.2552 | 13.4042
10 | [13 empty] | 8227.5008 | 34.4469 | 9.5686 | 9108.7228 | 38.1364 | 10.5934 | 11525.5567 | 48.2552 | 13.4042
11 | [13 empty] | 8227.5008 | 34.4469 | 9.5686 | 9108.7228 | 38.1364 | 10.5934 | 11525.5567 | 48.2552 | 13.4042
12 | 89.6914 | 4.8073 | 1.2078 | 0.1335 | 0.2153 | 0.0047 | 0.058 | 0.0494 | 0.0533 | 0.0062 | 1.6993 | 2.0738 | 0.7536 | 8242.1421 | 34.5082 | 9.5856 | 9124.4388 | 38.2022 | 10.6117 | 11535.0389 | 48.2949 | 13.4153 | -8.4
13 | [13 empty] | 8242.1421 | 34.5082 | 9.5856 | 9124.4388 | 38.2022 | 10.6117 | 11535.0389 | 48.2949 | 13.4153
14 | [13 empty] | 8242.1421 | 34.5082 | 9.5856 | 9124.4388 | 38.2022 | 10.6117 | 11535.0389 | 48.2949 | 13.4153
15 | [13 empty] | 8242.1421 | 34.5082 | 9.5856 | 9124.4388 | 38.2022 | 10.6117 | 11535.0389 | 48.2949 | 13.4153
16 | [13 empty] | 8242.1421 | 34.5082 | 9.5856 | 9124.4388 | 38.2022 | 10.6117 | 11535.0389 | 48.2949 | 13.4153
17 | [13 empty] | 8242.1421 | 34.5082 | 9.5856 | 9124.4388 | 38.2022 | 10.6117 | 11535.0389 | 48.2949 | 13.4153
18 | [13 empty] | 8242.1421 | 34.5082 | 9.5856 | 9124.4388 | 38.2022 | 10.6117 | 11535.0389 | 48.2949 | 13.4153
19 | 89.6951 | 4.7973 | 1.2074 | 0.1335 | 0.2155 | 0.0047 | 0.058 | 0.0487 | 0.0589 | 0.0067 | 1.7057 | 2.0685 | 0.7537 | 8242.9542 | 34.5116 | 9.5866 | 9125.2987 | 38.2058 | 10.6127 | 11535.636 | 48.2974 | 13.4159 | -8.6
20 | [13 empty] | 8242.9542 | 34.5116 | 9.5866 | 9125.2987 | 38.2058 | 10.6127 | 11535.636 | 48.2974 | 13.4159
21 | [13 empty] | 8242.9542 | 34.5116 | 9.5866 | 9125.2987 | 38.2058 | 10.6127 | 11535.636 | 48.2974 | 13.4159
22 | [13 empty] | 8242.9542 | 34.5116 | 9.5866 | 9125.2987 | 38.2058 | 10.6127 | 11535.636 | 48.2974 | 13.4159
23 | [13 empty] | 8242.9542 | 34.5116 | 9.5866 | 9125.2987 | 38.2058 | 10.6127 | 11535.636 | 48.2974 | 13.4159
24 | [13 empty] | 8242.9542 | 34.5116 | 9.5866 | 9125.2987 | 38.2058 | 10.6127 | 11535.636 | 48.2974 | 13.4159
25 | [13 empty] | 8242.9542 | 34.5116 | 9.5866 | 9125.2987 | 38.2058 | 10.6127 | 11535.636 | 48.2974 | 13.4159
26 | 89.6829 | 4.7974 | 1.2078 | 0.1338 | 0.2159 | 0.0089 | 0.0585 | 0.0494 | 0.0642 | 0.0064 | 1.7058 | 2.069 | 0.754 | 8246.0353 | 34.5245 | 9.5901 | 9128.6186 | 38.2197 | 10.6166 | 11537.5229 | 48.3053 | 13.4181 | -8.5
27 | [13 empty] | 8246.0353 | 34.5245 | 9.5901 | 9128.6186 | 38.2197 | 10.6166 | 11537.5229 | 48.3053 | 13.4181
28 | [13 empty] | 8246.0353 | 34.5245 | 9.5901 | 9128.6186 | 38.2197 | 10.6166 | 11537.5229 | 48.3053 | 13.4181
29 | [13 empty] | 8246.0353 | 34.5245 | 9.5901 | 9128.6186 | 38.2197 | 10.6166 | 11537.5229 | 48.3053 | 13.4181
30 | [13 empty] | 8246.0353 | 34.5245 | 9.5901 | 9128.6186 | 38.2197 | 10.6166 | 11537.5229 | 48.3053 | 13.4181
31 | [13 empty] | 8246.0353 | 34.5245 | 9.5901 | 9128.6186 | 38.2197 | 10.6166 | 11537.5229 | 48.3053 | 13.4181
Рівень одоризації відповідає вимогам чинних нормативних документів | [13 empty] | 8238.0101 | 34.4909 | 9.5808 | 9119.9724 | 38.1835 | 10.6065
Середньозважене значення теплоти згоряння:
| Начальник Долинського ЛВУМГ | [8 empty] | Бойко В. Т. | [10 empty] | 2018-01-02
|  | Підрозділу підприємства, якому підпорядкована лабораторія | [8 empty] | прізвище | [5 empty] | підпис |  |  |  | дата
| Інженер-лаборант II кат. | [8 empty] | Ридош О. Р. | [10 empty] | 2018-01-02
|  | Лабораторія, де здійснювалось вимірювання газу | [8 empty] | прізвище | [5 empty] | підпис |  |  |  | дата
| Начальник служби ГВ і М | [8 empty] | Владика В. М. | [10 empty] | 2018-01-02
|  | Підрозділу, відповідального за облік газу за маршрутом | [8 empty] | прізвище | [5 empty] | підпис |  |  |  | дата

## додаток
Додаток до Паспорту фізико-хімічних показників природного газу. Маршрут №454
Область | ГРС, прямий споживач | Cередньозважене значення вищої теплоти згоряння
|  | ккал/м³ | МДж/м³ | кВт*год./м³
Маршрут №454 |  | 9119.9724 | 38.1835 | 10.6065
Івано-Франківська | ГРС Цвітова (Лука) | 9119.9724 | 38.1835 | 10.6065
Львівська | ГРС Буянів | 9119.9724 | 38.1835 | 10.6065
Начальник Долинського ЛВУМГ |  | Бойко В. Т. |  |  | 2018-01-02
Підрозділу підприємства, якому підпорядкована лабораторія |  | прізвище |  | підпис | дата
Інженер-лаборант II кат. |  | Ридош О. Р. |  |  | 2018-01-02
Лабораторія, де здійснювалось вимірювання газу |  | прізвище |  | підпис | дата
Начальник служби ГВ і М |  | Владика В. М. |  |  | 2018-01-02
Підрозділу, відповідального за облік газу за маршрутом |  | прізвище |  | підпис | дата