## паспорт
ПАТ "УКРТРАНСГАЗ" | [5 empty] | ПАСПОРТ ФІЗИКО-ХІМІЧНИХ ПОКАЗНИКІВ ПРИРОДНОГО ГАЗУ №456 | [18 empty] | Маршрут №456
УМГ "ПРИКАРПАТТРАНСГАЗ" | [5 empty] | переданого Долинським ЛВУМГ та прийнятого ПАТ "Івано-Франківськгаз", ПАТ "Тисменицягаз" та ТОВ "Карпатнафтохім"
Долинське ЛВУМГ
Вимірювальна хіміко-аналітична лабораторія
по газопроводу "Угерсько - Івано-Франківськ - Чернівці"
Свідоцтво № ІФ 757 чинне до 28.05.2019 р. | [20 empty] | за період з 01.12.2017р. по 31.12.2017р.
Число місяця | Компонентний склад, % мол. | [11 empty] | Фізико-хімічні показники газу обчислені на основі компонентного складу, 101,325 кПа | [9 empty] | Температура точки роси вологи (Р = 3.92 МПа), °С | Температура точки роси вуглеводнів, °С | Масова концентрація сірководню, г/м3 | Масова концентрація меркаптанової сірки, г/м3 | Маса механічних домішок, г/м3
[13 empty] | Густина абсолютна, кг/м3,при 20 ºС, | Температура вимірювання/згоряння при 20/25°С
| метан, С1 | етан, С2 | пропан, С3 | ізо-бутан, і-С4 | н-бутан, н-С4 | нео-пентан, нео-С5 | ізо-пентан, і-С5 | н-пентан, н-С5 | гексани та вищі, С6+ | кисень, О2 | азот, N2 | діоксид вуглецю, CО2 |  | Теплота згоряння нижча |  |  | Теплота згоряння вища |  |  | Число Воббе вище
[14 empty] | ккал/м3 | МДж/м3 | кВт⋅год/м3 | ккал/м3 | МДж/м3 | кВт⋅год/м3 | ккал/м3 | МДж/м3 | кВт⋅год/м3
1 | [13 empty] | 8212.5252 | 34.3842 | 9.5512 | 9097.2104 | 38.0882 | 10.5801 | 11703.7118 | 49.0011 | 13.6114
2 | [13 empty] | 8212.5252 | 34.3842 | 9.5512 | 9097.2104 | 38.0882 | 10.5801 | 11703.7118 | 49.0011 | 13.6114
3 | [13 empty] | 8212.5252 | 34.3842 | 9.5512 | 9097.2104 | 38.0882 | 10.5801 | 11703.7118 | 49.0011 | 13.6114
4 | [13 empty] | 8212.5252 | 34.3842 | 9.5512 | 9097.2104 | 38.0882 | 10.5801 | 11703.7118 | 49.0011 | 13.6114
5 | 93.6185 | 3.6003 | 0.6334 | 0.0878 | 0.1031 | 0.004 | 0.0238 | 0.0187 | 0.0698 | 0.0053 | 0.8972 | 0.9381 | 0.7187 | 8209.6352 | 34.3721 | 9.5478 | 9095.634 | 38.0816 | 10.5782 | 11774.6968 | 49.2983 | 13.694 | -6 | -9.4 | 0,0002 | 0.0003 | 0
6 | [13 empty] | 8209.6352 | 34.3721 | 9.5478 | 9095.634 | 38.0816 | 10.5782 | 11774.6968 | 49.2983 | 13.694
7 | [13 empty] | 8209.6352 | 34.3721 | 9.5478 | 9095.634 | 38.0816 | 10.5782 | 11774.6968 | 49.2983 | 13.694
8 | [13 empty] | 8209.6352 | 34.3721 | 9.5478 | 9095.634 | 38.0816 | 10.5782 | 11774.6968 | 49.2983 | 13.694
9 | [13 empty] | 8209.6352 | 34.3721 | 9.5478 | 9095.634 | 38.0816 | 10.5782 | 11774.6968 | 49.2983 | 13.694
10 | [13 empty] | 8209.6352 | 34.3721 | 9.5478 | 9095.634 | 38.0816 | 10.5782 | 11774.6968 | 49.2983 | 13.694
11 | [13 empty] | 8209.6352 | 34.3721 | 9.5478 | 9095.634 | 38.0816 | 10.5782 | 11774.6968 | 49.2983 | 13.694
12 | 92.7438 | 4.2031 | 0.5182 | 0.0643 | 0.0799 | 0.0059 | 0.0195 | 0.015 | 0.0723 | 0.0043 | 0.8253 | 1.4484 | 0.7256 | 8188.9033 | 34.2853 | 9.5237 | 9072.0599 | 37.9829 | 10.5508 | 11688.3063 | 48.9366 | 13.5935 | -2.9
13 | [13 empty] | 8188.9033 | 34.2853 | 9.5237 | 9072.0599 | 37.9829 | 10.5508 | 11688.3063 | 48.9366 | 13.5935
14 | [13 empty] | 8188.9033 | 34.2853 | 9.5237 | 9072.0599 | 37.9829 | 10.5508 | 11688.3063 | 48.9366 | 13.5935
15 | [13 empty] | 8188.9033 | 34.2853 | 9.5237 | 9072.0599 | 37.9829 | 10.5508 | 11688.3063 | 48.9366 | 13.5935
16 | [13 empty] | 8188.9033 | 34.2853 | 9.5237 | 9072.0599 | 37.9829 | 10.5508 | 11688.3063 | 48.9366 | 13.5935
17 | [13 empty] | 8188.9033 | 34.2853 | 9.5237 | 9072.0599 | 37.9829 | 10.5508 | 11688.3063 | 48.9366 | 13.5935
18 | [13 empty] | 8188.9033 | 34.2853 | 9.5237 | 9072.0599 | 37.9829 | 10.5508 | 11688.3063 | 48.9366 | 13.5935
19 | 92.969 | 3.8624 | 0.5999 | 0.0773 | 0.0977 | 0.0075 | 0.0239 | 0.0185 | 0.0428 | 0.0056 | 1.0593 | 1.2361 | 0.7231 | 8174.692 | 34.2258 | 9.5072 | 9056.7738 | 37.9189 | 10.533 | 11688.354 | 48.9368 | 13.5936 | -3.5
20 | [13 empty] | 8174.692 | 34.2258 | 9.5072 | 9056.7738 | 37.9189 | 10.533 | 11688.354 | 48.9368 | 13.5936
21 | [13 empty] | 8174.692 | 34.2258 | 9.5072 | 9056.7738 | 37.9189 | 10.533 | 11688.354 | 48.9368 | 13.5936
22 | [13 empty] | 8174.692 | 34.2258 | 9.5072 | 9056.7738 | 37.9189 | 10.533 | 11688.354 | 48.9368 | 13.5936
23 | [13 empty] | 8174.692 | 34.2258 | 9.5072 | 9056.7738 | 37.9189 | 10.533 | 11688.354 | 48.9368 | 13.5936
24 | [13 empty] | 8174.692 | 34.2258 | 9.5072 | 9056.7738 | 37.9189 | 10.533 | 11688.354 | 48.9368 | 13.5936
25 | [13 empty] | 8174.692 | 34.2258 | 9.5072 | 9056.7738 | 37.9189 | 10.533 | 11688.354 | 48.9368 | 13.5936
26 | 91.9541 | 4.248 | 0.7121 | 0.0865 | 0.1188 | 0.0014 | 0.0314 | 0.0252 | 0.066 | 0.0065 | 1.1491 | 1.6009 | 0.7328 | 8191.2679 | 34.2952 | 9.5264 | 9073.1109 | 37.9873 | 10.552 | 11631.6998 | 48.6996 | 13.5277 | -4.2
27 | [13 empty] | 8191.2679 | 34.2952 | 9.5264 | 9073.1109 | 37.9873 | 10.552 | 11631.6998 | 48.6996 | 13.5277
28 | [13 empty] | 8191.2679 | 34.2952 | 9.5264 | 9073.1109 | 37.9873 | 10.552 | 11631.6998 | 48.6996 | 13.5277
29 | [13 empty] | 8191.2679 | 34.2952 | 9.5264 | 9073.1109 | 37.9873 | 10.552 | 11631.6998 | 48.6996 | 13.5277
30 | [13 empty] | 8191.2679 | 34.2952 | 9.5264 | 9073.1109 | 37.9873 | 10.552 | 11631.6998 | 48.6996 | 13.5277
31 | [13 empty] | 8191.2679 | 34.2952 | 9.5264 | 9073.1109 | 37.9873 | 10.552 | 11631.6998 | 48.6996 | 13.5277
Рівень одоризації відповідає вимогам чинних нормативних документів | [13 empty] | 8194.3968 | 34.3083 | 9.5301 | 9077.9833 | 38.0077 | 10.5577
Середньозважене значення теплоти згоряння:
| Начальник Долинського ЛВУМГ | [8 empty] | Бойко В. Т. | [10 empty] | 2018-01-02
|  | Підрозділу підприємства, якому підпорядкована лабораторія | [8 empty] | прізвище | [5 empty] | підпис |  |  |  | дата
| Інженер-лаборант II кат. | [8 empty] | Ридош О. Р. | [10 empty] | 2018-01-02
|  | Лабораторія, де здійснювалось вимірювання газу | [8 empty] | прізвище | [5 empty] | підпис |  |  |  | дата
| Начальник служби ГВ і М | [8 empty] | Владика В. М. | [10 empty] | 2018-01-02
|  | Підрозділу, відповідального за облік газу за маршрутом | [8 empty] | прізвище | [5 empty] | підпис |  |  |  | дата

## додаток
Додаток до Паспорту фізико-хімічних показників природного газу. Маршрут №456
Область | ГРС, прямий споживач | Cередньозважене значення вищої теплоти згоряння
|  | ккал/м³ | МДж/м³ | кВт*год./м³
Маршрут №456 |  | 9077.9833 | 38.0077 | 10.5577
Івано-Франківська | ГРС м.Калуш-2 (Лукор+Карпатнафтохім) | 9078.8193 | 38.0112 | 10.5587
Івано-Франківська | ГРС м.Калуш-2 (ТЕЦ) | 9072.4899 | 37.9847 | 10.5513
Івано-Франківська | ГРС м.Калуш-2 (села)/ Завадка | 9077.0518 | 38.0038 | 10.5566
Івано-Франківська | ГРС с.Войнилів | 9077.0279 | 38.0037 | 10.5566
Івано-Франківська | ГРС с.Майдан (Галич) | 9077.219 | 38.0045 | 10.5568
Івано-Франківська | ГРС с.Майдан (Ценжів) | 9077.0518 | 38.0038 | 10.5566
Начальник Долинського ЛВУМГ |  | Бойко В. Т. |  |  | 2018-01-02
Підрозділу підприємства, якому підпорядкована лабораторія |  | прізвище |  | підпис | дата
Інженер-лаборант II кат. |  | Ридош О. Р. |  |  | 2018-01-02
Лабораторія, де здійснювалось вимірювання газу |  | прізвище |  | підпис | дата
Начальник служби ГВ і М |  | Владика В. М. |  |  | 2018-01-02
Підрозділу, відповідального за облік газу за маршрутом |  | прізвище |  | підпис | дата